## Sheet1
监测日期：2025-07-18
序号 | 企业名称 | 监控点名称 | 烟气量(M3) | 烟气流量（M3/s） | 氮氧化物(mg/M3) |  | 二氧化硫(mg/M3) |  | 烟尘(mg/M3) |  | 生产状态
[5 empty] | 浓度 | 限值 | 浓度 | 限值 | 浓度 | 限值
1 | 惠州市光大水泥企业有限公司光华水泥厂 | A线窑尾 | 12701996 | 147.014 | 93.13 | 320 | 23.526 | 100 | 2.075 | 20 | 正常
1 | 惠州市光大水泥企业有限公司光华水泥厂 | B线窑尾 | 10702062 | 123.866 | 53.659 | 320 | 42.492 | 100 | 0.967 | 20 | 正常
1 | 惠州市光大水泥企业有限公司光华水泥厂 | A线窑头烟囱 | 7566039.5 | 87.57 | - | - | - | - | 3.16 | 20 | 正常
1 | 惠州市光大水泥企业有限公司光华水泥厂 | B线窑头烟囱 | 7631304.5 | 88.325 | - | - | - | - | 7.2272 | 20 | 正常
2 | 广东展宏钢铁有限公司 | 电炉废气排放口 | 4144475 | 172686.453 | - | - | - | - | 0.075 | 15 | 正常
2 | 广东展宏钢铁有限公司 | 电炉废气排放口#2 | 11783953 | 136.388 | - | - | - | - | 1.009 | 15 | 正常
3 | 惠州固力水泥集团有限公司博罗分公司 | 排放口（窑头） | 1590928 | 18.414 | - | - | - | - | 0 | 20 | 停机
3 | 惠州固力水泥集团有限公司博罗分公司 | 总排放口（窑尾） | 10910.212 | 0.126 | 1.849 | 320 | 1.214 | 100 | 0 | 20 | 停机
4 | 惠州东江威立雅环境服务有限公司 | 焚烧炉废气排放口 | 692195.188 | 8.012 | 117.942 | 300 | 14.63 | 100 | 2.12 | 30 | 正常
5 | 惠州福和纸业有限公司 | 锅炉废气排放口1# | 1438896.96 | 16.654 | 1.95 | 200 | 5.52 | 200 | 0.68 | 30 | 正常
5 | 惠州福和纸业有限公司 | 锅炉废气排放口2# | 0 | 0 | 0 | 150 | - | - | - | - | 停机
6 | 惠州市光大水泥企业有限公司 | A线旋窑窑尾处理后排口 | 468666.281 | 5.424 | 0.001 | 320 | 306.028 | 100 | 10.609 | 20 | 停机
6 | 惠州市光大水泥企业有限公司 | B线旋窑窑尾处理后排口 | 726202.75 | 8.405 | 0.485 | 320 | 0 | 100 | 0.333 | 20 | 停机
6 | 惠州市光大水泥企业有限公司 | A线窑头烟窗 | 463876.906 | 5.369 | - | - | - | - | 0 | 20 | 停机
6 | 惠州市光大水泥企业有限公司 | B线窑头烟窗 | 0 | 0 | - | - | - | - | 0 | 20 | 停机
7 | 惠州广惠能源有限公司 | 焚烧炉烟气排放口3# | 3798090.25 | 44.437 | 28.086 | 200 | 323.583 | 50 | 65.729 | 10 | 停机
7 | 惠州广惠能源有限公司 | 焚烧炉烟气排放口2# | 3352667.75 | 39.162 | 71.942 | 200 | 8.636 | 50 | 4.542 | 10 | 正常
7 | 惠州广惠能源有限公司 | 焚烧炉烟气排放口1# | 3535516.75 | 41.242 | 113.85 | 200 | 40.324 | 50 | 5.262 | 10 | 正常
8 | 光大环保能源（博罗）有限公司 | 3# | 1035437.38 | 11.99 | 98.654 | 200 | 6.039 | 35 | 2.386 | 10 | 正常
8 | 光大环保能源（博罗）有限公司 | 1# | 999107.63 | 11.56 | 98.199 | 200 | 16.782 | 35 | 3.69 | 10 | 正常
8 | 光大环保能源（博罗）有限公司 | 2# | 953049.25 | 11.03 | 147.319 | 200 | 24.822 | 35 | 1.951 | 10 | 正常
8 | 光大环保能源（博罗）有限公司 | 4# | 3219978.75 | 37.27 | 0 | 200 | 0 | 35 | 0 | 10 | 停机
9 | 光大环保能源（惠东）有限公司 | #3烟囱 | 1606520.125 | 18.594 | 146.837 | 200 | 34.593 | 50 | 5.252 | 10 | 正常
9 | 光大环保能源（惠东）有限公司 | #1烟囱 | 698194.188 | 8.081 | 138.259 | 200 | 15.274 | 50 | 3.144 | 10 | 正常
9 | 光大环保能源（惠东）有限公司 | #2烟囱 | 1286346.5 | 14.888 | 138.327 | 200 | 14.367 | 50 | 4.06 | 10 | 正常
10 | 惠州市瑞能热力有限公司 | FQ-00622锅炉废气排放口 | 2471040 | 28.6 | 19.68 | 200 | 0.2 | 35 | 0.24 | 10 | 正常
10 | 惠州市瑞能热力有限公司 | 锅炉废气排放口2# | 19872 | 0.23 | 20.85 | 150 | - | - | - | - | 停机
11 | 惠州深能源丰达电力有限公司 | 1号机废气排放口 | 1528473.875 | 17.691 | 0.006 | 50 | 0 | 35 | 13.45 | 5 | 停机
11 | 惠州深能源丰达电力有限公司 | 2号机废气排放口 | 0 | 0 | 0 | 50 | 0 | 35 | 0 | 5 | 停机
11 | 惠州深能源丰达电力有限公司 | 5号机组废气排放口 | 19201694.447 | 227.481 | 25.681 | 50 | 0.099 | 35 | 0.942 | 5 | 正常
11 | 惠州深能源丰达电力有限公司 | 6号机组废气排放口 | 20676711.839 | 246.791 | 26.119 | 50 | 0.084 | 35 | 0.876 | 5 | 正常
11 | 惠州深能源丰达电力有限公司 | 1号启动锅炉废气排放口 | 7664.889 | 0.091 | 0 | 50 | 1.602 | 35 | 20.481 | 10 | 停机
11 | 惠州深能源丰达电力有限公司 | 2号启动锅炉废气排放口 | 80112.017 | 0.949 | 34.84 | 50 | 0.025 | 35 | 0.5 | 10 | 正常
12 | 广东惠州天然气发电有限公司 | 2号发电机组烟囱 | 18535530.24 | 772313.76 | 65.976 | 50 | - | - | - | - | 正常
12 | 广东惠州天然气发电有限公司 | 1号发电机组烟囱 | 25270133.76 | 292.478 | 31.153 | 50 | - | - | - | - | 正常
12 | 广东惠州天然气发电有限公司 | 3号发电机组烟囱 | 23048072.64 | 266.76 | 29.77 | 50 | - | - | - | - | 正常
12 | 广东惠州天然气发电有限公司 | 4号发电机组烟囱 | -116035.2 | -1.343 | 248.468 | 50 | - | - | - | - | 停机
12 | 广东惠州天然气发电有限公司 | 5号发电机组烟囱 | 2091657.6 | 24.209 | 117.353 | 50 | - | - | - | - | 正常
12 | 广东惠州天然气发电有限公司 | 6号发电机组烟囱 | 49204393.92 | 569.495 | 20.934 | 50 | - | - | - | - | 正常
13 | 宝武镁业（惠州）有限公司 | 工业窑炉燃烧废气排放口 | 133920 | 1.55 | 48.15 | - | 1.22 | - | 2.14 | 200 | 正常
14 | 惠州塔牌水泥有限公司 | 二线窑尾 | 10909766 | 126.27 | 24.217 | 320 | 24.578 | 100 | 7.065 | 20 | 正常
14 | 惠州塔牌水泥有限公司 | 一线窑头 | 4259822 | 49.304 | - | - | - | - | 9.4115 | 20 | 正常
14 | 惠州塔牌水泥有限公司 | 一线窑尾 | 9911825 | 114.72 | 26.913 | 320 | 32.004 | 100 | 2.308 | 20 | 正常
14 | 惠州塔牌水泥有限公司 | 二线窑头 | 4637686 | 53.677 | - | - | - | - | 5.2921 | 20 | 正常
15 | 南亚塑胶工业(惠州)有限公司 | 1#锅炉烟气排放口（A1） | 1012102.843 | 42170.952 | 18.587 | 50 | 5.136 | 35 | 0.23 | 10 | 正常
15 | 南亚塑胶工业(惠州)有限公司 | 7#有机废气排放口（B7） | 1008732.312 | 11.675 | - | - | - | - | 2.9968 | 10 | 正常
15 | 南亚塑胶工业(惠州)有限公司 | 15#有机废气排放口（B15） | 58303.371 | 0.675 | - | - | - | - | 0.5961 | 10 | 正常
15 | 南亚塑胶工业(惠州)有限公司 | 3#粉尘排放口（C3） | 6236.412 | 0.072 | - | - | - | - | 1.7486 | 10 | 正常
15 | 南亚塑胶工业(惠州)有限公司 | 2#锅炉烟气排放口（A2） | 107533.169 | 4480.549 | 0.91 | 150 | - | - | - | - | 正常
16 | 广东惠州平海发电厂有限公司 | 1号锅炉废气排放口 | 62235183.932 | 735.148 | 37.262 | 100 | 26.621 | 50 | 4.152 | 20 | 正常
16 | 广东惠州平海发电厂有限公司 | 2号锅炉废气排放口 | 62252714.692 | 737.036 | 38.099 | 100 | 27.505 | 50 | 3.494 | 20 | 正常
17 | 旭硝子显示玻璃（惠州）有限公司 | 四期炉窑废气排放口 | 407813.469 | 4.72 | 196.672 | 550 | 8.206 | 280 | 0.822 | 30 | 正常
17 | 旭硝子显示玻璃（惠州）有限公司 | 一期熔窑废气排放口 | 467039.25 | 5.406 | 160.152 | 550 | 1.136 | 400 | 0.27 | 30 | 正常
17 | 旭硝子显示玻璃（惠州）有限公司 | 三期熔窑废气排放口 | - | - | 0 | 550 | 0 | 400 | 0 | 30 | 停机
17 | 旭硝子显示玻璃（惠州）有限公司 | 二期熔窑废气排放口 | 454179.469 | 5.257 | 155.622 | 550 | 4.053 | 400 | 1.058 | 30 | 正常
18 | 中海油惠州石化有限公司 | 燃油燃气锅炉烟囱 | 932437.5 | 10.792 | 100.41 | 200 | 1.368 | 200 | 1.521 | 30 | 正常
18 | 中海油惠州石化有限公司 | 燃油燃气锅炉烟囱 2 | 847857.188 | 9.813 | 77.841 | 200 | 2.207 | 200 | 8.226 | 30 | 正常
18 | 中海油惠州石化有限公司 | 硫磺（1）排气筒 | 118092.492 | 1.367 | 10.848 | - | 25.14 | 100 | - | - | 正常
18 | 中海油惠州石化有限公司 | 蜡油加裂排气筒 | 1393944.625 | 16.134 | 48.314 | 100 | - | - | - | - | 正常
18 | 中海油惠州石化有限公司 | 煤柴油加裂排气筒 | 833763.062 | 9.65 | 32.13 | 100 | - | - | - | - | 正常
18 | 中海油惠州石化有限公司 | 制氢（1）排气筒 | 3909147.5 | 45.245 | 63.388 | 100 | - | - | - | - | 正常
18 | 中海油惠州石化有限公司 | 制氢（2）排气筒 | 4322784 | 50.032 | 54.458 | 100 | - | - | - | - | 正常
18 | 中海油惠州石化有限公司 | 重整（I）排气筒 | 3945643.5 | 45.667 | 59.729 | 100 | - | - | - | - | 正常
18 | 中海油惠州石化有限公司 | 芳烃联合（1）排气筒 | 7241727.5 | 83.816 | 40.478 | 100 | - | - | - | - | 正常
18 | 中海油惠州石化有限公司 | 芳烃联合（2）排气筒 | 1499988 | 17.518 | 36.938 | 100 | - | - | - | - | 正常
18 | 中海油惠州石化有限公司 | 芳烃联合2排气筒 | 2537339.75 | 29.367 | 31.948 | 100 | - | - | - | - | 正常
18 | 中海油惠州石化有限公司 | 焦化（1）排气筒 | 1193945.75 | 13.819 | 60.122 | 100 | - | - | - | - | 正常
18 | 中海油惠州石化有限公司 | 焦化（2）排气筒 | 1702464 | 19.704 | 60.28 | 100 | - | - | - | - | 正常
18 | 中海油惠州石化有限公司 | 催化裂化（1）排气筒 | 3685633 | 153568.031 | 63.058 | 100 | 0.304 | 50 | 11.466 | 30 | 正常
18 | 中海油惠州石化有限公司 | 煅烧焦烟囱 | - | - | - | - | - | - | 0 | 10 | 停机
18 | 中海油惠州石化有限公司 | 常减压（1）烟囱 | 3787684 | 43.839 | 27.397 | 100 | - | - | - | - | 正常
18 | 中海油惠州石化有限公司 | 3#燃油燃气锅炉烟道 | 2040794.125 | 23.62 | 45.823 | 100 | 4.041 | 50 | 1.692 | 20 | 正常
18 | 中海油惠州石化有限公司 | 航煤加氢129排气筒 | 466840.188 | 5.403 | 27.141 | 100 | - | - | - | - | 正常
18 | 中海油惠州石化有限公司 | 硫磺（II）134排气筒 | 2163781.75 | 25.044 | - | - | 25.683 | 100 | - | - | 正常
18 | 中海油惠州石化有限公司 | 催化裂化（II）123排气筒 | 12778535 | 147.9 | 54.947 | 100 | 3.224 | 50 | 4.727 | 30 | 正常
18 | 中海油惠州石化有限公司 | 渣油加氢133排气筒 | 501583.688 | 5.805 | 40.007 | 100 | - | - | - | - | 正常
18 | 中海油惠州石化有限公司 | 常减压（II）121排气筒 | 3234522.75 | 37.436 | 29.792 | 100 | 4.942 | 50 | 1.15 | 20 | 正常
18 | 中海油惠州石化有限公司 | 重整（II）127排气筒 | 3556149.75 | 41.159 | 63.802 | 100 | 2.819 | 50 | 1.097 | 20 | 正常
18 | 中海油惠州石化有限公司 | 煤制氢硫磺排气筒 | 246566.453 | 2.854 | - | - | 2.378 | 100 | - | - | 正常
18 | 中海油惠州石化有限公司 | 煤制氢蒸汽过热炉排气筒 | - | - | 0 | 100 | - | - | - | - | 停机
18 | 中海油惠州石化有限公司 | 燃气轮机排气筒 | 571623.188 | 6.616 | 13.012 | 50 | 2.672 | 35 | 4.461 | 5 | 停机
18 | 中海油惠州石化有限公司 | 高压加氢裂化装置（II）加热炉排气 | 1156040.25 | 13.38 | 35.982 | 100 | 0.683 | 50 | 0.184 | 20 | 正常
18 | 中海油惠州石化有限公司 | 丙烯酸及酯废水焚烧炉排气筒 | 128249.047 | 1.484 | 81.047 | 300 | 0.966 | 100 | 3.212 | 30 | 正常
18 | 中海油惠州石化有限公司 | 重整（Ⅲ）排气筒 | 5034343 | 58.268 | 30.747 | 100 | 0.355 | 50 | 0.076 | 20 | 正常
18 | 中海油惠州石化有限公司 | 芳烃联合（Ⅱ）排气筒 | 7104147.5 | 82.224 | 50.663 | 100 | 0.893 | 50 | 0.048 | 20 | 正常
19 | 中海壳牌石油化工有限公司 | UT1装置燃油锅炉F-8105/06/07/08排气筒 | 10383429 | 120.18 | 94.29 | 200 | 34.75 | 200 | 6.1 | 30 | 正常
19 | 中海壳牌石油化工有限公司 | UT2装置辅助蒸汽锅炉B-401A排气筒 | 2738540 | 31.69 | 111.28 | 200 | 67.4 | 200 | 10.45 | 30 | 正常
19 | 中海壳牌石油化工有限公司 | UT2装置辅助蒸汽锅炉B-401C-1#排气筒 | 1143580 | 13.23 | 15.61 | 200 | 722.25 | 200 | 1758.84 | 30 | 停机
19 | 中海壳牌石油化工有限公司 | UT2装置辅助蒸汽锅炉B-401C-2#排气筒 | 1611470 | 18.65 | 86.63 | 200 | 2.8 | 200 | 11.14 | 30 | 停机
19 | 中海壳牌石油化工有限公司 | UT2装置辅助蒸汽锅炉B-401D排气筒 | 3443943 | 39.86 | 54.64 | 100 | 3.06 | 35 | 1.22 | 5 | 正常
19 | 中海壳牌石油化工有限公司 | SMPO2装置废液焚烧炉A-9302排气筒 | 1502819.12 | 17.39 | 67.07 | 300 | 1.91 | 100 | 3.5 | 30 | 正常
19 | 中海壳牌石油化工有限公司 | UT1装置固废焚烧炉F-9401排气筒 | 1331.26 | 0.02 | 395.81 | 300 | 94.5 | 100 | 0 | 30 | 停机
19 | 中海壳牌石油化工有限公司 | UT1装置污水处理场废气处理设施A-9230排气筒 | 893137.31 | 10.34 | - | - | - | - | - | - | 正常
19 | 中海壳牌石油化工有限公司 | UT1装置废液焚烧炉A-9301排气筒 | 3231549.5 | 37.4 | 87.73 | 300 | 1.98 | 200 | 1.86 | 30 | 正常
19 | 中海壳牌石油化工有限公司 | LOP2装置裂解炉F-190排气筒 | 2084495.75 | 24.12 | 49.96 | 100 | - | - | - | - | 正常
19 | 中海壳牌石油化工有限公司 | UT1装置燃气轮机GT-8161排气筒 | 11062682 | 128.04 | 65.22 | 120 | 4.05 | 100 | 2.08 | 10 | 正常
19 | 中海壳牌石油化工有限公司 | SMPO1装置热油炉F-5301A/B/C排气筒 | 6827176.5 | 79.02 | 57.39 | 100 | 0 | 50 | 2.83 | 20 | 正常
19 | 中海壳牌石油化工有限公司 | UT2装置燃气轮机GT-201排气筒 | 22185300 | 256.77 | 21.89 | 50 | - | - | - | - | 正常
19 | 中海壳牌石油化工有限公司 | POD2装置废液焚烧炉A-2962排气筒 | 154776.78 | 1.79 | 63.85 | 300 | 0.01 | 100 | 1.18 | 30 | 正常
19 | 中海壳牌石油化工有限公司 | SMPO2装置热油炉F-5301A/B/C排气筒 | 6603680 | 76.43 | 36.89 | 100 | 0 | 50 | 2.11 | 20 | 正常
19 | 中海壳牌石油化工有限公司 | LOP1装置裂解炉F-1100排气筒 | 1320568.12 | 15.28 | 63.78 | 100 | - | - | - | - | 正常
19 | 中海壳牌石油化工有限公司 | UT2装置辅助蒸汽锅炉B-401B-1#排气筒 | 1404420 | 16.25 | 35.29 | 200 | 90.8 | 200 | 13.6 | 30 | 正常
19 | 中海壳牌石油化工有限公司 | UT2装置辅助蒸汽锅炉B-401B-2#排气筒 | 993666 | 11.5 | 59.35 | 200 | 97.15 | 200 | 11.28 | 30 | 正常
20 | 光大环保能源（龙门）有限公司 | 一号废气排放口 | 1799048.88 | 20.82 | 109.885 | 200 | 30.639 | 50 | 6.597 | 10 | 正常
20 | 光大环保能源（龙门）有限公司 | 二号废气排放口 | 759270.31 | 8.79 | 30.065 | 200 | 11.059 | 50 | 10.182 | 10 | 停机
21 | 惠州绿色动力再生能源有限公司 | 焚烧废气排放口3# | 3466306 | 40.12 | 68.284 | 80 | 22.388 | 30 | 0.94 | 8 | 正常
21 | 惠州绿色动力再生能源有限公司 | 焚烧废气排放口4# | 165679.25 | 1.92 | 236.013 | 80 | 0 | 30 | 21.697 | 8 | 停机
21 | 惠州绿色动力再生能源有限公司 | 焚烧废气排放口1# | 3040801.5 | 35.19 | 71.169 | 80 | 26.507 | 30 | 0.829 | 8 | 正常
21 | 惠州绿色动力再生能源有限公司 | 焚烧废气排放口2# | 5476.52 | 0.06 | 36.393 | 80 | 0.001 | 30 | 11.382 | 8 | 停机
22 | 三菱化学化工原料（惠州）有限公司 | 废气排放口 | 3383691 | 39.163 | 18.687 | 100 | 0.773 | 50 | 2.226 | 20 | 正常
23 | 惠州李长荣橡胶有限公司 | RTO | 2547850.5 | 30.124 | 2.1918 | 100 | 0.3042 | 50 | 9.6609 | 20 | 正常
24 | 惠州绿色动力环保有限公司 | 焚烧废气排放口#1 | 308433.656 | 3.57 | 7.579 | 250 | 9.079 | 80 | 81.58 | 10 | 停机
24 | 惠州绿色动力环保有限公司 | 焚烧废气排放口#2 | 2244342.75 | 25.976 | 69.702 | 250 | 21.925 | 80 | 0.136 | 10 | 正常
24 | 惠州绿色动力环保有限公司 | 焚烧废气排放口#3 | 209.836 | 0.002 | 6.393 | 250 | 37.489 | 80 | 24.946 | 10 | 停机
25 | 国能（惠州）热电有限责任公司 | 1、2号机组烟囱排放口 | 45290680 | 524.198 | 37.569 | 100 | 26.753 | 50 | 0.532 | 20 | 正常
25 | 国能（惠州）热电有限责任公司 | 3号机组烟囱排放口 | 40635968 | 482.087 | 12.562 | 50 | - | - | - | - | 停机
25 | 国能（惠州）热电有限责任公司 | 4号机组烟囱排放口 | 22168796 | 272.538 | 13.404 | 50 | - | - | - | - | 正常
26 | 华润水泥（惠州）有限公司 | 总排放口 | 9126472.9 | 105.63 | 93.902 | 320 | 16.009 | 100 | 7.25 | 20 | 正常
26 | 华润水泥（惠州）有限公司 | 窑头 | 5856588.699 | 67.785 | - | - | - | - | 2.6276 | 20 | 正常