## Sheet1
监测日期：2025-07-22
序号 | 企业名称 | 监控点名称 | 烟气量(M3) | 烟气流量（M3/s） | 氮氧化物(mg/M3) |  | 二氧化硫(mg/M3) |  | 烟尘(mg/M3) |  | 生产状态
[5 empty] | 浓度 | 限值 | 浓度 | 限值 | 浓度 | 限值
1 | 惠州市光大水泥企业有限公司光华水泥厂 | A线窑尾 | 11765612 | 136.176 | 139.545 | 320 | 8.16 | 100 | 1.868 | 20 | 正常
1 | 惠州市光大水泥企业有限公司光华水泥厂 | B线窑尾 | 11212227 | 129.771 | 12.939 | 320 | 46.79 | 100 | 0.559 | 20 | 正常
1 | 惠州市光大水泥企业有限公司光华水泥厂 | A线窑头烟囱 | 8331698 | 96.432 | - | - | - | - | 3.8427 | 20 | 正常
1 | 惠州市光大水泥企业有限公司光华水泥厂 | B线窑头烟囱 | 7539797.5 | 87.266 | - | - | - | - | 7.1388 | 20 | 正常
2 | 广东展宏钢铁有限公司 | 电炉废气排放口 | 3842347 | 160097.797 | - | - | - | - | 0.052 | 15 | 正常
2 | 广东展宏钢铁有限公司 | 电炉废气排放口#2 | 10448806 | 120.935 | - | - | - | - | 0.723 | 15 | 正常
3 | 惠州固力水泥集团有限公司博罗分公司 | 排放口（窑头） | 528873.188 | 6.121 | - | - | - | - | 0 | 20 | 停机
3 | 惠州固力水泥集团有限公司博罗分公司 | 总排放口（窑尾） | 9912.283 | 0.12 | 9.346 | 320 | 5.81 | 100 | 0 | 20 | 停机
4 | 惠州东江威立雅环境服务有限公司 | 焚烧炉废气排放口 | 693480.125 | 8.026 | 132.171 | 300 | 16.546 | 100 | 2.131 | 30 | 正常
5 | 惠州福和纸业有限公司 | 锅炉废气排放口1# | 699148.8 | 8.092 | 2.49 | 50 | 4.63 | 35 | 3.56 | 10 | 正常
5 | 惠州福和纸业有限公司 | 锅炉废气排放口2# | 0 | 0 | 0 | 150 | - | - | - | - | 停机
6 | 惠州市光大水泥企业有限公司 | A线旋窑窑尾处理后排口 | 411960.906 | 4.768 | 0.86 | 320 | 196.199 | 100 | 28.606 | 20 | 停机
6 | 惠州市光大水泥企业有限公司 | B线旋窑窑尾处理后排口 | 676173.75 | 7.826 | 0.513 | 320 | 0 | 100 | 0.428 | 20 | 停机
6 | 惠州市光大水泥企业有限公司 | A线窑头烟窗 | 576051.5 | 6.667 | - | - | - | - | 0 | 20 | 停机
6 | 惠州市光大水泥企业有限公司 | B线窑头烟窗 | 0 | 0 | - | - | - | - | 0 | 20 | 停机
7 | 惠州广惠能源有限公司 | 焚烧炉烟气排放口3# | 2088194.125 | 24.169 | 52.6 | 200 | 601.391 | 50 | 102.29 | 10 | 停机
7 | 惠州广惠能源有限公司 | 焚烧炉烟气排放口2# | 3372350.25 | 39.41 | 82.437 | 200 | 7.061 | 50 | 4.839 | 10 | 正常
7 | 惠州广惠能源有限公司 | 焚烧炉烟气排放口1# | 3559933.75 | 41.566 | 120.775 | 200 | 40.002 | 50 | 5.246 | 10 | 正常
8 | 光大环保能源（博罗）有限公司 | 3# | 1077998.88 | 12.48 | 113.349 | 200 | 4.157 | 35 | 2.83 | 10 | 正常
8 | 光大环保能源（博罗）有限公司 | 1# | 947994 | 11.97 | 107.827 | 200 | 3.232 | 35 | 4.06 | 10 | 正常
8 | 光大环保能源（博罗）有限公司 | 2# | 1143207.25 | 13.23 | 108.07 | 200 | 10.949 | 35 | 1.473 | 10 | 正常
8 | 光大环保能源（博罗）有限公司 | 4# | 3229161.5 | 37.38 | 0 | 200 | 0 | 35 | 0 | 10 | 停机
9 | 光大环保能源（惠东）有限公司 | #3烟囱 | 1698817.125 | 19.662 | 159.082 | 200 | 26.817 | 50 | 6.4 | 10 | 正常
9 | 光大环保能源（惠东）有限公司 | #1烟囱 | 1052759.75 | 12.185 | 170.159 | 200 | 15.612 | 50 | 3.178 | 10 | 正常
9 | 光大环保能源（惠东）有限公司 | #2烟囱 | 1349823.5 | 15.623 | 153.222 | 200 | 9.377 | 50 | 3.654 | 10 | 正常
10 | 惠州市瑞能热力有限公司 | FQ-00622锅炉废气排放口 | 2529256.32 | 29.274 | 23.68 | 200 | 2.75 | 35 | 0.2 | 10 | 正常
10 | 惠州市瑞能热力有限公司 | 锅炉废气排放口2# | 18144 | 0.21 | 26.25 | 150 | - | - | - | - | 停机
11 | 惠州深能源丰达电力有限公司 | 1号机废气排放口 | 2965040.75 | 34.318 | 0.013 | 50 | 0 | 35 | 3.626 | 5 | 停机
11 | 惠州深能源丰达电力有限公司 | 2号机废气排放口 | 0 | 0 | 0 | 50 | 0 | 35 | 0 | 5 | 停机
11 | 惠州深能源丰达电力有限公司 | 5号机组废气排放口 | 1107290.618 | 13.102 | 9.798 | 50 | 0.007 | 35 | 22.806 | 5 | 停机
11 | 惠州深能源丰达电力有限公司 | 6号机组废气排放口 | 38764279.455 | 462.2 | 26.091 | 50 | 0.164 | 35 | 0.517 | 5 | 正常
11 | 惠州深能源丰达电力有限公司 | 1号启动锅炉废气排放口 | 8063.637 | 0.095 | 267.755 | 50 | 13.472 | 35 | 136.124 | 10 | 停机
11 | 惠州深能源丰达电力有限公司 | 2号启动锅炉废气排放口 | 2.817 | 0 | 202.321 | 50 | 20.301 | 35 | 117.062 | 10 | 停机
12 | 广东惠州天然气发电有限公司 | 2号发电机组烟囱 | 0 | 0 | 1355.134 | 50 | - | - | - | - | 停机
12 | 广东惠州天然气发电有限公司 | 1号发电机组烟囱 | 163589.76 | 1.893 | 54.229 | 50 | - | - | - | - | 停机
12 | 广东惠州天然气发电有限公司 | 3号发电机组烟囱 | 0 | 0 | 3.694 | 50 | - | - | - | - | 停机
12 | 广东惠州天然气发电有限公司 | 4号发电机组烟囱 | -168575.04 | -1.951 | 66.294 | 50 | - | - | - | - | 停机
12 | 广东惠州天然气发电有限公司 | 5号发电机组烟囱 | -234601.92 | -2.715 | 149.691 | 50 | - | - | - | - | 停机
12 | 广东惠州天然气发电有限公司 | 6号发电机组烟囱 | 27247855.68 | 315.369 | 48.716 | 50 | - | - | - | - | 正常
13 | 宝武镁业（惠州）有限公司 | 工业窑炉燃烧废气排放口 | 162432 | 1.88 | 50.59 | - | 1.58 | - | 2.51 | 200 | 正常
14 | 惠州塔牌水泥有限公司 | 二线窑尾 | 9831746 | 130.921 | 25.726 | 320 | 26.482 | 100 | 7.062 | 20 | 正常
14 | 惠州塔牌水泥有限公司 | 一线窑头 | 3946874.25 | 45.708 | - | - | - | - | 10.2503 | 20 | 正常
14 | 惠州塔牌水泥有限公司 | 一线窑尾 | 9670782 | 116.797 | 30.422 | 320 | 33.897 | 100 | 2.232 | 20 | 正常
14 | 惠州塔牌水泥有限公司 | 二线窑头 | 4396753 | 50.888 | - | - | - | - | 7.1326 | 20 | 正常
15 | 南亚塑胶工业(惠州)有限公司 | 1#锅炉烟气排放口（A1） | 857766.514 | 35740.271 | 17.032 | 50 | 2.224 | 35 | 0.34 | 10 | 正常
15 | 南亚塑胶工业(惠州)有限公司 | 7#有机废气排放口（B7） | 903100.188 | 10.452 | - | - | - | - | 2.9276 | 10 | 正常
15 | 南亚塑胶工业(惠州)有限公司 | 15#有机废气排放口（B15） | 134342.031 | 1.555 | - | - | - | - | 1.099 | 10 | 正常
15 | 南亚塑胶工业(惠州)有限公司 | 3#粉尘排放口（C3） | 2398.633 | 0.028 | - | - | - | - | 1.4037 | 10 | 正常
15 | 南亚塑胶工业(惠州)有限公司 | 2#锅炉烟气排放口（A2） | 68427.972 | 2851.166 | 2.12 | 150 | - | - | - | - | 正常
16 | 广东惠州平海发电厂有限公司 | 1号锅炉废气排放口 | 46712955.454 | 553.939 | 37.485 | 100 | 18.858 | 50 | 2.751 | 20 | 正常
16 | 广东惠州平海发电厂有限公司 | 2号锅炉废气排放口 | 48817179.481 | 577.74 | 39.137 | 100 | 23.09 | 50 | 3.284 | 20 | 正常
17 | 旭硝子显示玻璃（惠州）有限公司 | 四期炉窑废气排放口 | 411782.219 | 4.766 | 257.37 | 550 | 8.611 | 280 | 0.854 | 30 | 正常
17 | 旭硝子显示玻璃（惠州）有限公司 | 一期熔窑废气排放口 | 474898.781 | 5.496 | 233.24 | 550 | 1.737 | 400 | 0.274 | 30 | 正常
17 | 旭硝子显示玻璃（惠州）有限公司 | 三期熔窑废气排放口 | - | - | 0 | 550 | 0 | 400 | 0 | 30 | 停机
17 | 旭硝子显示玻璃（惠州）有限公司 | 二期熔窑废气排放口 | 472018.844 | 5.463 | 230.87 | 550 | 4.015 | 400 | 1.111 | 30 | 正常
18 | 中海油惠州石化有限公司 | 燃油燃气锅炉烟囱 | 880538.5 | 10.191 | 100.108 | 200 | 2.138 | 200 | 1.633 | 30 | 正常
18 | 中海油惠州石化有限公司 | 燃油燃气锅炉烟囱 2 | 774950.75 | 8.969 | 68.292 | 200 | 3.083 | 200 | 8.63 | 30 | 正常
18 | 中海油惠州石化有限公司 | 硫磺（1）排气筒 | 121078.688 | 1.401 | 0 | - | 0 | 100 | - | - | 正常
18 | 中海油惠州石化有限公司 | 蜡油加裂排气筒 | 1373753.5 | 15.9 | 48.899 | 100 | - | - | - | - | 正常
18 | 中海油惠州石化有限公司 | 煤柴油加裂排气筒 | 813224.438 | 9.419 | 33.201 | 100 | - | - | - | - | 正常
18 | 中海油惠州石化有限公司 | 制氢（1）排气筒 | 3952951.25 | 45.913 | 63.461 | 100 | - | - | - | - | 正常
18 | 中海油惠州石化有限公司 | 制氢（2）排气筒 | 4171183.25 | 48.278 | 56.675 | 100 | - | - | - | - | 正常
18 | 中海油惠州石化有限公司 | 重整（I）排气筒 | 3841199.25 | 44.458 | 64.64 | 100 | - | - | - | - | 正常
18 | 中海油惠州石化有限公司 | 芳烃联合（1）排气筒 | 6919334 | 80.085 | 37.877 | 100 | - | - | - | - | 正常
18 | 中海油惠州石化有限公司 | 芳烃联合（2）排气筒 | 1671807.25 | 19.35 | 37.255 | 100 | - | - | - | - | 正常
18 | 中海油惠州石化有限公司 | 芳烃联合2排气筒 | 2610099 | 30.21 | 32.762 | 100 | - | - | - | - | 正常
18 | 中海油惠州石化有限公司 | 焦化（1）排气筒 | 1132323 | 13.106 | 62.778 | 100 | - | - | - | - | 正常
18 | 中海油惠州石化有限公司 | 焦化（2）排气筒 | 1708560.375 | 19.775 | 0 | 100 | - | - | - | - | 正常
18 | 中海油惠州石化有限公司 | 催化裂化（1）排气筒 | 3683712 | 153488 | 62.515 | 100 | 0.313 | 50 | 10.483 | 30 | 正常
18 | 中海油惠州石化有限公司 | 煅烧焦烟囱 | - | - | - | - | - | - | 0 | 10 | 停机
18 | 中海油惠州石化有限公司 | 常减压（1）烟囱 | 3806984.25 | 44.062 | 28.455 | 100 | - | - | - | - | 正常
18 | 中海油惠州石化有限公司 | 3#燃油燃气锅炉烟道 | 1761269.25 | 20.385 | 41.582 | 100 | 5.226 | 50 | 1.911 | 20 | 正常
18 | 中海油惠州石化有限公司 | 航煤加氢129排气筒 | 364745.281 | 4.222 | 35.554 | 100 | - | - | - | - | 正常
18 | 中海油惠州石化有限公司 | 硫磺（II）134排气筒 | 2196249.5 | 25.42 | - | - | 22.804 | 100 | - | - | 正常
18 | 中海油惠州石化有限公司 | 催化裂化（II）123排气筒 | 12764301 | 147.735 | 54.042 | 100 | 3.088 | 50 | 4.7 | 30 | 正常
18 | 中海油惠州石化有限公司 | 渣油加氢133排气筒 | 593924.562 | 6.874 | 48.198 | 100 | - | - | - | - | 正常
18 | 中海油惠州石化有限公司 | 常减压（II）121排气筒 | 3223221.75 | 37.306 | 31.279 | 100 | 6.882 | 50 | 0.632 | 20 | 正常
18 | 中海油惠州石化有限公司 | 重整（II）127排气筒 | 3581765.5 | 41.456 | 70.63 | 100 | 3.074 | 50 | 0.968 | 20 | 正常
18 | 中海油惠州石化有限公司 | 煤制氢硫磺排气筒 | 12760.894 | 0.148 | - | - | 2.563 | 100 | - | - | 停机
18 | 中海油惠州石化有限公司 | 煤制氢蒸汽过热炉排气筒 | - | - | 0 | 100 | - | - | - | - | 停机
18 | 中海油惠州石化有限公司 | 燃气轮机排气筒 | 496443.438 | 5.746 | 8.211 | 50 | 1.988 | 35 | 3.667 | 5 | 停机
18 | 中海油惠州石化有限公司 | 高压加氢裂化装置（II）加热炉排气 | 1290223.625 | 14.933 | 38.409 | 100 | 0.772 | 50 | 0.177 | 20 | 正常
18 | 中海油惠州石化有限公司 | 丙烯酸及酯废水焚烧炉排气筒 | 311820.406 | 3.609 | 90.581 | 300 | 1.039 | 100 | 3.025 | 30 | 正常
18 | 中海油惠州石化有限公司 | 重整（Ⅲ）排气筒 | 5066762.5 | 58.643 | 31.715 | 100 | 0.314 | 50 | 0.074 | 20 | 正常
18 | 中海油惠州石化有限公司 | 芳烃联合（Ⅱ）排气筒 | 6818544 | 78.918 | 49.691 | 100 | 0.905 | 50 | 0.044 | 20 | 正常
19 | 中海壳牌石油化工有限公司 | UT1装置燃油锅炉F-8105/06/07/08排气筒 | 10040075 | 116.2 | 84.4 | 200 | 53.83 | 200 | 6.53 | 30 | 正常
19 | 中海壳牌石油化工有限公司 | UT2装置辅助蒸汽锅炉B-401A排气筒 | 2638530 | 30.53 | 127.29 | 200 | 71.59 | 200 | 6.57 | 30 | 正常
19 | 中海壳牌石油化工有限公司 | UT2装置辅助蒸汽锅炉B-401C-1#排气筒 | 411451 | 4.76 | 2.38 | 200 | 277.55 | 200 | 821.19 | 30 | 停机
19 | 中海壳牌石油化工有限公司 | UT2装置辅助蒸汽锅炉B-401C-2#排气筒 | 1752940 | 20.28 | 81.74 | 200 | 2.64 | 200 | 8.02 | 30 | 停机
19 | 中海壳牌石油化工有限公司 | UT2装置辅助蒸汽锅炉B-401D排气筒 | 4036587.5 | 46.71 | 54.61 | 100 | 3.07 | 35 | 1.27 | 5 | 正常
19 | 中海壳牌石油化工有限公司 | SMPO2装置废液焚烧炉A-9302排气筒 | 1517109.12 | 17.55 | 64.57 | 300 | 2.26 | 100 | 3.65 | 30 | 正常
19 | 中海壳牌石油化工有限公司 | UT1装置固废焚烧炉F-9401排气筒 | 1424.54 | 0.02 | 572.04 | 300 | 131.94 | 100 | 0 | 30 | 停机
19 | 中海壳牌石油化工有限公司 | UT1装置污水处理场废气处理设施A-9230排气筒 | 858614.19 | 9.94 | - | - | - | - | - | - | 正常
19 | 中海壳牌石油化工有限公司 | UT1装置废液焚烧炉A-9301排气筒 | 3199622 | 37.03 | 120.1 | 300 | 2.31 | 200 | 1.92 | 30 | 正常
19 | 中海壳牌石油化工有限公司 | LOP2装置裂解炉F-190排气筒 | 2190137.5 | 25.34 | 54.82 | 100 | - | - | - | - | 正常
19 | 中海壳牌石油化工有限公司 | UT1装置燃气轮机GT-8161排气筒 | 10758503 | 124.51 | 68.15 | 120 | 3.91 | 100 | 2.06 | 10 | 正常
19 | 中海壳牌石油化工有限公司 | SMPO1装置热油炉F-5301A/B/C排气筒 | 6937990 | 80.3 | 60.96 | 100 | 0.72 | 50 | 2.83 | 20 | 正常
19 | 中海壳牌石油化工有限公司 | UT2装置燃气轮机GT-201排气筒 | 22368300 | 258.89 | 22.25 | 50 | - | - | - | - | 正常
19 | 中海壳牌石油化工有限公司 | POD2装置废液焚烧炉A-2962排气筒 | 165415.3 | 1.91 | 79.57 | 300 | 0.05 | 100 | 1.21 | 30 | 正常
19 | 中海壳牌石油化工有限公司 | SMPO2装置热油炉F-5301A/B/C排气筒 | 7163300 | 82.9 | 34.1 | 100 | 0 | 50 | 1.78 | 20 | 正常
19 | 中海壳牌石油化工有限公司 | LOP1装置裂解炉F-1100排气筒 | 1335735.25 | 15.46 | 64.97 | 100 | - | - | - | - | 正常
19 | 中海壳牌石油化工有限公司 | UT2装置辅助蒸汽锅炉B-401B-1#排气筒 | 1247800 | 14.44 | 35.87 | 200 | 92.94 | 200 | 16.91 | 30 | 正常
19 | 中海壳牌石油化工有限公司 | UT2装置辅助蒸汽锅炉B-401B-2#排气筒 | 1128530 | 13.06 | 59.27 | 200 | 100.86 | 200 | 13.43 | 30 | 正常
20 | 光大环保能源（龙门）有限公司 | 一号废气排放口 | 1709729.38 | 19.79 | 107.395 | 200 | 42.555 | 50 | 7.295 | 10 | 正常
20 | 光大环保能源（龙门）有限公司 | 二号废气排放口 | 1293866 | 14.98 | 124.589 | 200 | 18.476 | 50 | 3.616 | 10 | 正常
21 | 惠州绿色动力再生能源有限公司 | 焚烧废气排放口3# | 3421086.25 | 39.6 | 77.781 | 80 | 15.698 | 30 | 0.869 | 8 | 正常
21 | 惠州绿色动力再生能源有限公司 | 焚烧废气排放口4# | 101776.18 | 1.18 | 174.713 | 80 | 0.002 | 30 | 16.44 | 8 | 停机
21 | 惠州绿色动力再生能源有限公司 | 焚烧废气排放口1# | 3101590.25 | 35.9 | 76.798 | 80 | 24.484 | 30 | 1.044 | 8 | 正常
21 | 惠州绿色动力再生能源有限公司 | 焚烧废气排放口2# | 2225090 | 25.75 | 277.783 | 80 | 0.844 | 30 | 84.557 | 8 | 停机
22 | 三菱化学化工原料（惠州）有限公司 | 废气排放口 | 3395845.5 | 39.304 | 15.829 | 100 | 0.692 | 50 | 2.607 | 20 | 正常
23 | 惠州李长荣橡胶有限公司 | RTO | 2652614.75 | 31.288 | 3.833 | 100 | 0.537 | 50 | 4.1243 | 20 | 正常
24 | 惠州绿色动力环保有限公司 | 焚烧废气排放口#1 | 262221.188 | 3.035 | 10.423 | 250 | 22.157 | 80 | 151.67 | 10 | 停机
24 | 惠州绿色动力环保有限公司 | 焚烧废气排放口#2 | 2266417.75 | 26.232 | 76.132 | 250 | 27.084 | 80 | 0.331 | 10 | 正常
24 | 惠州绿色动力环保有限公司 | 焚烧废气排放口#3 | 723622.188 | 8.375 | 20.469 | 250 | 20.579 | 80 | 21.822 | 10 | 停机
25 | 国能（惠州）热电有限责任公司 | 1、2号机组烟囱排放口 | 43474364 | 525.053 | 37.385 | 100 | 27.244 | 50 | 0.996 | 20 | 正常
25 | 国能（惠州）热电有限责任公司 | 3号机组烟囱排放口 | 2243626.5 | 39.961 | 16.91 | 50 | - | - | - | - | 停机
25 | 国能（惠州）热电有限责任公司 | 4号机组烟囱排放口 | 3848981.25 | 45.662 | 67.472 | 50 | - | - | - | - | 停机
26 | 华润水泥（惠州）有限公司 | 总排放口 | 8848022.95 | 106.86 | 209.458 | 320 | 5.411 | 100 | 6.331 | 20 | 正常
26 | 华润水泥（惠州）有限公司 | 窑头 | 5875293.925 | 68.001 | - | - | - | - | 2.6293 | 20 | 正常