## Sheet1
监测日期：2025-07-23
序号 | 企业名称 | 监控点名称 | 烟气量(M3) | 烟气流量（M3/s） | 氮氧化物(mg/M3) |  | 二氧化硫(mg/M3) |  | 烟尘(mg/M3) |  | 生产状态
[5 empty] | 浓度 | 限值 | 浓度 | 限值 | 浓度 | 限值
1 | 惠州市光大水泥企业有限公司光华水泥厂 | A线窑尾 | 7057559.5 | 81.685 | 102.042 | 320 | 6.959 | 100 | 19.014 | 20 | 停机
1 | 惠州市光大水泥企业有限公司光华水泥厂 | B线窑尾 | 12631508 | 146.198 | 13.705 | 320 | 48.363 | 100 | 0.606 | 20 | 正常
1 | 惠州市光大水泥企业有限公司光华水泥厂 | A线窑头烟囱 | 3587775 | 41.525 | - | - | - | - | 0 | 20 | 停机
1 | 惠州市光大水泥企业有限公司光华水泥厂 | B线窑头烟囱 | 7868222.5 | 91.067 | - | - | - | - | 7.1893 | 20 | 正常
2 | 广东展宏钢铁有限公司 | 电炉废气排放口 | 3609063.5 | 150377.672 | - | - | - | - | 0.106 | 15 | 正常
2 | 广东展宏钢铁有限公司 | 电炉废气排放口#2 | 10724400 | 124.125 | - | - | - | - | 0.744 | 15 | 正常
3 | 惠州固力水泥集团有限公司博罗分公司 | 排放口（窑头） | 1262608.75 | 14.614 | - | - | - | - | 0 | 20 | 停机
3 | 惠州固力水泥集团有限公司博罗分公司 | 总排放口（窑尾） | 11425.565 | 0.132 | 7.433 | 320 | 5.347 | 100 | 0 | 20 | 停机
4 | 惠州东江威立雅环境服务有限公司 | 焚烧炉废气排放口 | 691682.5 | 8.006 | 136.47 | 300 | 19.807 | 100 | 2.124 | 30 | 正常
5 | 惠州福和纸业有限公司 | 锅炉废气排放口1# | 512714.88 | 5.934 | 0.84 | 50 | 6.76 | 35 | 0.24 | 10 | 正常
5 | 惠州福和纸业有限公司 | 锅炉废气排放口2# | 0 | 0 | 0 | 150 | 0 | 50 | 0 | 20 | 停机
6 | 惠州市光大水泥企业有限公司 | A线旋窑窑尾处理后排口 | 376366.688 | 4.356 | 2536.906 | 320 | 1194.834 | 100 | 5.121 | 20 | 停机
6 | 惠州市光大水泥企业有限公司 | B线旋窑窑尾处理后排口 | 655632.25 | 7.588 | 0.458 | 320 | 0 | 100 | 0.396 | 20 | 停机
6 | 惠州市光大水泥企业有限公司 | A线窑头烟窗 | 828826.625 | 9.593 | - | - | - | - | 0 | 20 | 停机
6 | 惠州市光大水泥企业有限公司 | B线窑头烟窗 | 0 | 0 | - | - | - | - | 0 | 20 | 停机
7 | 惠州广惠能源有限公司 | 焚烧炉烟气排放口3# | 2676855.5 | 31.205 | 63.78 | 200 | 694.631 | 50 | 120.188 | 10 | 停机
7 | 惠州广惠能源有限公司 | 焚烧炉烟气排放口2# | 3384441 | 39.593 | 79.943 | 200 | 10.293 | 50 | 4.764 | 10 | 正常
7 | 惠州广惠能源有限公司 | 焚烧炉烟气排放口1# | 3552437.75 | 41.463 | 121.856 | 200 | 41.147 | 50 | 5.36 | 10 | 正常
8 | 光大环保能源（博罗）有限公司 | 3# | 1071228 | 12.4 | 110.061 | 200 | 3.166 | 35 | 2.931 | 10 | 正常
8 | 光大环保能源（博罗）有限公司 | 1# | 1037154.31 | 12 | 111.177 | 200 | 6.509 | 35 | 4.081 | 10 | 正常
8 | 光大环保能源（博罗）有限公司 | 2# | 1104543.88 | 13.34 | 108.614 | 200 | 11.997 | 35 | 1.538 | 10 | 正常
8 | 光大环保能源（博罗）有限公司 | 4# | 3086987 | 45.13 | 0 | 200 | 0 | 35 | 0 | 10 | 停机
9 | 光大环保能源（惠东）有限公司 | #3烟囱 | 1663515.625 | 19.254 | 164.357 | 200 | 24.69 | 50 | 6.362 | 10 | 正常
9 | 光大环保能源（惠东）有限公司 | #1烟囱 | 1009102.875 | 11.679 | 150.22 | 200 | 10.632 | 50 | 3.291 | 10 | 正常
9 | 光大环保能源（惠东）有限公司 | #2烟囱 | 1280179.375 | 14.817 | 151.895 | 200 | 7.734 | 50 | 4.79 | 10 | 正常
10 | 惠州市瑞能热力有限公司 | FQ-00622锅炉废气排放口 | 2350080 | 27.2 | 14.34 | 200 | 1.77 | 35 | 0.19 | 10 | 正常
10 | 惠州市瑞能热力有限公司 | 锅炉废气排放口2# | 22464 | 0.26 | 21.05 | 150 | - | - | - | - | 停机
11 | 惠州深能源丰达电力有限公司 | 1号机废气排放口 | 1785989.375 | 20.671 | 0 | 50 | 0 | 35 | 4.739 | 5 | 停机
11 | 惠州深能源丰达电力有限公司 | 2号机废气排放口 | 0 | 0 | 0 | 50 | 0 | 35 | 0 | 5 | 停机
11 | 惠州深能源丰达电力有限公司 | 5号机组废气排放口 | 781241.697 | 9.237 | 8.451 | 50 | 0.36 | 35 | 23.328 | 5 | 停机
11 | 惠州深能源丰达电力有限公司 | 6号机组废气排放口 | 38823077.035 | 462.877 | 26.192 | 50 | 0.215 | 35 | 0.525 | 5 | 正常
11 | 惠州深能源丰达电力有限公司 | 1号启动锅炉废气排放口 | 8499.329 | 0.101 | 16.063 | 50 | 7.122 | 35 | 67.586 | 10 | 停机
11 | 惠州深能源丰达电力有限公司 | 2号启动锅炉废气排放口 | 351.994 | 0.004 | 127.993 | 50 | 20.455 | 35 | 98.913 | 10 | 停机
12 | 广东惠州天然气发电有限公司 | 2号发电机组烟囱 | 0 | 0 | 63.395 | 50 | - | - | - | - | 停机
12 | 广东惠州天然气发电有限公司 | 1号发电机组烟囱 | 0 | 0 | 28.526 | 50 | - | - | - | - | 停机
12 | 广东惠州天然气发电有限公司 | 3号发电机组烟囱 | 0 | 0 | 15.171 | 50 | - | - | - | - | 停机
12 | 广东惠州天然气发电有限公司 | 4号发电机组烟囱 | -127664.64 | -1.478 | 0 | 50 | - | - | - | - | 停机
12 | 广东惠州天然气发电有限公司 | 5号发电机组烟囱 | -357186.24 | -4.134 | 0 | 50 | - | - | - | - | 停机
12 | 广东惠州天然气发电有限公司 | 6号发电机组烟囱 | 29523182.4 | 341.704 | 47.356 | 50 | - | - | - | - | 正常
13 | 宝武镁业（惠州）有限公司 | 工业窑炉燃烧废气排放口 | 152064 | 1.76 | 47.24 | - | 1.61 | - | 2.71 | 200 | 正常
14 | 惠州塔牌水泥有限公司 | 二线窑尾 | 11231423 | 129.993 | 27.531 | 320 | 31.939 | 100 | 7.077 | 20 | 正常
14 | 惠州塔牌水泥有限公司 | 一线窑头 | 3999246.5 | 46.288 | - | - | - | - | 7.891 | 20 | 正常
14 | 惠州塔牌水泥有限公司 | 一线窑尾 | 9518881 | 110.172 | 27.061 | 320 | 31.989 | 100 | 1.342 | 20 | 正常
14 | 惠州塔牌水泥有限公司 | 二线窑头 | 4479318.5 | 51.844 | - | - | - | - | 6.0031 | 20 | 正常
15 | 南亚塑胶工业(惠州)有限公司 | 1#锅炉烟气排放口（A1） | 836309.592 | 34846.233 | 15.964 | 50 | 2.087 | 35 | 0.34 | 10 | 正常
15 | 南亚塑胶工业(惠州)有限公司 | 7#有机废气排放口（B7） | 896730.938 | 10.379 | - | - | - | - | 2.5722 | 10 | 正常
15 | 南亚塑胶工业(惠州)有限公司 | 15#有机废气排放口（B15） | 217276.297 | 2.515 | - | - | - | - | 2.2742 | 10 | 正常
15 | 南亚塑胶工业(惠州)有限公司 | 3#粉尘排放口（C3） | 25534.426 | 0.296 | - | - | - | - | 1.4309 | 10 | 正常
15 | 南亚塑胶工业(惠州)有限公司 | 2#锅炉烟气排放口（A2） | 91837.234 | 3826.551 | 1.48 | 150 | - | - | - | - | 正常
16 | 广东惠州平海发电厂有限公司 | 1号锅炉废气排放口 | 48786929.132 | 587.976 | 34.971 | 100 | 21.377 | 50 | 3.525 | 20 | 正常
16 | 广东惠州平海发电厂有限公司 | 2号锅炉废气排放口 | 48493307.729 | 584.814 | 37.733 | 100 | 23.702 | 50 | 3.014 | 20 | 正常
17 | 旭硝子显示玻璃（惠州）有限公司 | 四期炉窑废气排放口 | 413237.781 | 4.783 | 252.82 | 550 | 9.133 | 280 | 0.868 | 30 | 正常
17 | 旭硝子显示玻璃（惠州）有限公司 | 一期熔窑废气排放口 | 470510.656 | 5.446 | 230.072 | 550 | 1.642 | 400 | 0.275 | 30 | 正常
17 | 旭硝子显示玻璃（惠州）有限公司 | 三期熔窑废气排放口 | - | - | 0 | 550 | 0 | 400 | 0 | 30 | 停机
17 | 旭硝子显示玻璃（惠州）有限公司 | 二期熔窑废气排放口 | 463776.875 | 5.368 | 214.035 | 550 | 4.052 | 400 | 1.086 | 30 | 正常
18 | 中海油惠州石化有限公司 | 燃油燃气锅炉烟囱 | 922173.75 | 10.673 | 114.96 | 200 | 2.494 | 200 | 1.65 | 30 | 正常
18 | 中海油惠州石化有限公司 | 燃油燃气锅炉烟囱 2 | 745183.938 | 8.631 | 68.522 | 200 | 3.202 | 200 | 8.463 | 30 | 正常
18 | 中海油惠州石化有限公司 | 硫磺（1）排气筒 | 121919.094 | 1.411 | 11.101 | - | 30.846 | 100 | - | - | 正常
18 | 中海油惠州石化有限公司 | 蜡油加裂排气筒 | 1362893.25 | 15.774 | 51.235 | 100 | - | - | - | - | 正常
18 | 中海油惠州石化有限公司 | 煤柴油加裂排气筒 | 807547.188 | 9.347 | 35.348 | 100 | - | - | - | - | 正常
18 | 中海油惠州石化有限公司 | 制氢（1）排气筒 | 3950604.5 | 45.725 | 61.726 | 100 | - | - | - | - | 正常
18 | 中海油惠州石化有限公司 | 制氢（2）排气筒 | 4169927 | 48.263 | 55.846 | 100 | - | - | - | - | 正常
18 | 中海油惠州石化有限公司 | 重整（I）排气筒 | 3946314.5 | 45.675 | 63.923 | 100 | - | - | - | - | 正常
18 | 中海油惠州石化有限公司 | 芳烃联合（1）排气筒 | 6802729 | 78.735 | 40.034 | 100 | - | - | - | - | 正常
18 | 中海油惠州石化有限公司 | 芳烃联合（2）排气筒 | 1720821.5 | 19.917 | 38.65 | 100 | - | - | - | - | 正常
18 | 中海油惠州石化有限公司 | 芳烃联合2排气筒 | 2572134.5 | 29.77 | 32.216 | 100 | - | - | - | - | 正常
18 | 中海油惠州石化有限公司 | 焦化（1）排气筒 | 1135723.125 | 13.145 | 64.337 | 100 | - | - | - | - | 正常
18 | 中海油惠州石化有限公司 | 焦化（2）排气筒 | 1702832.875 | 19.709 | 56.558 | 100 | - | - | - | - | 正常
18 | 中海油惠州石化有限公司 | 催化裂化（1）排气筒 | 3720387 | 155016.109 | 62.991 | 100 | 0.343 | 50 | 10.411 | 30 | 正常
18 | 中海油惠州石化有限公司 | 煅烧焦烟囱 | - | - | - | - | - | - | 0 | 10 | 停机
18 | 中海油惠州石化有限公司 | 常减压（1）烟囱 | 3750382.5 | 43.407 | 29.007 | 100 | - | - | - | - | 正常
18 | 中海油惠州石化有限公司 | 3#燃油燃气锅炉烟道 | 1627311.75 | 18.835 | 49.055 | 100 | 5.483 | 50 | 2.436 | 20 | 正常
18 | 中海油惠州石化有限公司 | 航煤加氢129排气筒 | 357672.531 | 4.14 | 33.527 | 100 | - | - | - | - | 正常
18 | 中海油惠州石化有限公司 | 硫磺（II）134排气筒 | 2177850.75 | 25.207 | - | - | 27.446 | 100 | - | - | 正常
18 | 中海油惠州石化有限公司 | 催化裂化（II）123排气筒 | 12690151 | 146.877 | 52.93 | 100 | 3.129 | 50 | 4.927 | 30 | 正常
18 | 中海油惠州石化有限公司 | 渣油加氢133排气筒 | 538095.938 | 6.499 | 47.359 | 100 | - | - | - | - | 正常
18 | 中海油惠州石化有限公司 | 常减压（II）121排气筒 | 3320620.5 | 38.433 | 30.95 | 100 | 7.03 | 50 | 0.569 | 20 | 正常
18 | 中海油惠州石化有限公司 | 重整（II）127排气筒 | 3578425.75 | 41.417 | 70.287 | 100 | 3.04 | 50 | 1.073 | 20 | 正常
18 | 中海油惠州石化有限公司 | 煤制氢硫磺排气筒 | 123256.68 | 1.426 | - | - | 2.934 | 100 | - | - | 停机
18 | 中海油惠州石化有限公司 | 煤制氢蒸汽过热炉排气筒 | - | - | 0 | 100 | - | - | - | - | 停机
18 | 中海油惠州石化有限公司 | 燃气轮机排气筒 | 587838.562 | 6.804 | 8.847 | 50 | 1.097 | 35 | 3.529 | 5 | 停机
18 | 中海油惠州石化有限公司 | 高压加氢裂化装置（II）加热炉排气 | 1214590.5 | 14.058 | 36.704 | 100 | 0.749 | 50 | 0.178 | 20 | 正常
18 | 中海油惠州石化有限公司 | 丙烯酸及酯废水焚烧炉排气筒 | 354468 | 4.103 | 101.52 | 300 | 1.058 | 100 | 3.226 | 30 | 正常
18 | 中海油惠州石化有限公司 | 重整（Ⅲ）排气筒 | 5040948.5 | 58.344 | 31.678 | 100 | 0.335 | 50 | 0.075 | 20 | 正常
18 | 中海油惠州石化有限公司 | 芳烃联合（Ⅱ）排气筒 | 6480414 | 75.005 | 49.38 | 100 | 0.886 | 50 | 0.047 | 20 | 正常
19 | 中海壳牌石油化工有限公司 | UT1装置燃油锅炉F-8105/06/07/08排气筒 | 10191029 | 117.95 | 89.14 | 200 | 53.46 | 200 | 6.6 | 30 | 正常
19 | 中海壳牌石油化工有限公司 | UT2装置辅助蒸汽锅炉B-401A排气筒 | 2800900 | 32.41 | 144.8 | 200 | 68.63 | 200 | 4.45 | 30 | 正常
19 | 中海壳牌石油化工有限公司 | UT2装置辅助蒸汽锅炉B-401C-1#排气筒 | 843905 | 9.76 | 110.32 | 200 | 306.38 | 200 | 950.17 | 30 | 停机
19 | 中海壳牌石油化工有限公司 | UT2装置辅助蒸汽锅炉B-401C-2#排气筒 | 1665550 | 19.27 | 81.02 | 200 | 3.05 | 200 | 9.1 | 30 | 停机
19 | 中海壳牌石油化工有限公司 | UT2装置辅助蒸汽锅炉B-401D排气筒 | 4275641.5 | 49.48 | 54.64 | 100 | 4.47 | 35 | 1.22 | 5 | 正常
19 | 中海壳牌石油化工有限公司 | SMPO2装置废液焚烧炉A-9302排气筒 | 1503201.37 | 17.39 | 56.34 | 300 | 2.02 | 100 | 3.72 | 30 | 正常
19 | 中海壳牌石油化工有限公司 | UT1装置固废焚烧炉F-9401排气筒 | 1245.18 | 0.01 | 580.97 | 300 | 129.16 | 100 | 0 | 30 | 停机
19 | 中海壳牌石油化工有限公司 | UT1装置污水处理场废气处理设施A-9230排气筒 | 910432.31 | 10.54 | - | - | - | - | - | - | 正常
19 | 中海壳牌石油化工有限公司 | UT1装置废液焚烧炉A-9301排气筒 | 3141977 | 36.37 | 112.61 | 300 | 2.16 | 200 | 1.91 | 30 | 正常
19 | 中海壳牌石油化工有限公司 | LOP2装置裂解炉F-190排气筒 | 2070247.5 | 23.96 | 52.87 | 100 | - | - | - | - | 正常
19 | 中海壳牌石油化工有限公司 | UT1装置燃气轮机GT-8161排气筒 | 10800212 | 125 | 69.6 | 120 | 2.73 | 100 | 2.04 | 10 | 正常
19 | 中海壳牌石油化工有限公司 | SMPO1装置热油炉F-5301A/B/C排气筒 | 6936394 | 80.28 | 59.49 | 100 | 0 | 50 | 2.59 | 20 | 正常
19 | 中海壳牌石油化工有限公司 | UT2装置燃气轮机GT-201排气筒 | 22153000 | 256.39 | 23.5 | 50 | - | - | - | - | 正常
19 | 中海壳牌石油化工有限公司 | POD2装置废液焚烧炉A-2962排气筒 | 143465.69 | 1.66 | 63.23 | 300 | 0.16 | 100 | 0.97 | 30 | 正常
19 | 中海壳牌石油化工有限公司 | SMPO2装置热油炉F-5301A/B/C排气筒 | 6145250 | 71.12 | 34.5 | 100 | 0 | 50 | 1.8 | 20 | 正常
19 | 中海壳牌石油化工有限公司 | LOP1装置裂解炉F-1100排气筒 | 1326617.12 | 15.35 | 64.72 | 100 | - | - | - | - | 正常
19 | 中海壳牌石油化工有限公司 | UT2装置辅助蒸汽锅炉B-401B-1#排气筒 | 1276810 | 14.77 | 33.36 | 200 | 79.45 | 200 | 10.79 | 30 | 正常
19 | 中海壳牌石油化工有限公司 | UT2装置辅助蒸汽锅炉B-401B-2#排气筒 | 1191360 | 13.78 | 59.35 | 200 | 86.29 | 200 | 8.95 | 30 | 正常
20 | 光大环保能源（龙门）有限公司 | 一号废气排放口 | 1809454.38 | 20.94 | 110.879 | 200 | 45.677 | 50 | 5.841 | 10 | 正常
20 | 光大环保能源（龙门）有限公司 | 二号废气排放口 | 1233026.38 | 14.27 | 129.318 | 200 | 16.621 | 50 | 2.844 | 10 | 正常
21 | 惠州绿色动力再生能源有限公司 | 焚烧废气排放口3# | 3523207.5 | 40.78 | 76.35 | 80 | 20.161 | 30 | 0.898 | 8 | 正常
21 | 惠州绿色动力再生能源有限公司 | 焚烧废气排放口4# | 91939.4 | 1.06 | 131.96 | 80 | 10.639 | 30 | 16.365 | 8 | 停机
21 | 惠州绿色动力再生能源有限公司 | 焚烧废气排放口1# | 3074647 | 35.58 | 76.912 | 80 | 26.121 | 30 | 0.888 | 8 | 正常
21 | 惠州绿色动力再生能源有限公司 | 焚烧废气排放口2# | 879757.19 | 10.18 | 230.536 | 80 | 0 | 30 | 28.234 | 8 | 停机
22 | 三菱化学化工原料（惠州）有限公司 | 废气排放口 | 3388869.5 | 39.223 | 15.387 | 100 | 0.857 | 50 | 2.59 | 20 | 正常
23 | 惠州李长荣橡胶有限公司 | RTO | 2502887.75 | 29.5 | 5.2588 | 100 | 0.4735 | 50 | 4.9595 | 20 | 正常
24 | 惠州绿色动力环保有限公司 | 焚烧废气排放口#1 | 372158.531 | 4.307 | 30.635 | 250 | 17.038 | 80 | 120.85 | 10 | 停机
24 | 惠州绿色动力环保有限公司 | 焚烧废气排放口#2 | 2246574.75 | 26.002 | 75.448 | 250 | 26.326 | 80 | 0.323 | 10 | 正常
24 | 惠州绿色动力环保有限公司 | 焚烧废气排放口#3 | 443511.531 | 5.133 | 16.52 | 250 | 12.896 | 80 | 15.486 | 10 | 停机
25 | 国能（惠州）热电有限责任公司 | 1、2号机组烟囱排放口 | 45715844 | 529.119 | 35.891 | 100 | 27.719 | 50 | 1.065 | 20 | 正常
25 | 国能（惠州）热电有限责任公司 | 3号机组烟囱排放口 | 2385546.5 | 37.581 | 146.623 | 50 | - | - | - | - | 停机
25 | 国能（惠州）热电有限责任公司 | 4号机组烟囱排放口 | 2945461 | 35.272 | 2.883 | 50 | - | - | - | - | 停机
26 | 华润水泥（惠州）有限公司 | 总排放口 | 9465445.85 | 109.554 | 192.721 | 320 | 4.758 | 100 | 6.372 | 20 | 正常
26 | 华润水泥（惠州）有限公司 | 窑头 | 5753959.851 | 66.597 | - | - | - | - | 2.6154 | 20 | 正常