## Sheet1
监测日期：2025-07-25
序号 | 企业名称 | 监控点名称 | 烟气量(M3) | 烟气流量（M3/s） | 氮氧化物(mg/M3) |  | 二氧化硫(mg/M3) |  | 烟尘(mg/M3) |  | 生产状态
[5 empty] | 浓度 | 限值 | 浓度 | 限值 | 浓度 | 限值
1 | 惠州市光大水泥企业有限公司光华水泥厂 | A线窑尾 | 5185633 | 60.019 | 8.336 | 320 | 1.915 | 100 | 5.881 | 20 | 停机
1 | 惠州市光大水泥企业有限公司光华水泥厂 | B线窑尾 | 14502112 | 167.848 | 22.509 | 320 | 53.329 | 100 | 0.613 | 20 | 正常
1 | 惠州市光大水泥企业有限公司光华水泥厂 | A线窑头烟囱 | 389537 | 4.508 | - | - | - | - | 0 | 20 | 停机
1 | 惠州市光大水泥企业有限公司光华水泥厂 | B线窑头烟囱 | 8276437.5 | 95.792 | - | - | - | - | 7.358 | 20 | 正常
2 | 广东展宏钢铁有限公司 | 电炉废气排放口 | 3007324 | 125305.164 | - | - | - | - | 0.106 | 15 | 正常
2 | 广东展宏钢铁有限公司 | 电炉废气排放口#2 | 9016729 | 104.36 | - | - | - | - | 0.654 | 15 | 正常
3 | 惠州固力水泥集团有限公司博罗分公司 | 排放口（窑头） | 1316262.625 | 15.234 | - | - | - | - | 0 | 20 | 停机
3 | 惠州固力水泥集团有限公司博罗分公司 | 总排放口（窑尾） | 381599.812 | 4.417 | 2.496 | 320 | 1.554 | 100 | 0 | 20 | 停机
4 | 惠州东江威立雅环境服务有限公司 | 焚烧炉废气排放口 | 689285.875 | 7.978 | 127.649 | 300 | 15.324 | 100 | 2.11 | 30 | 正常
5 | 惠州福和纸业有限公司 | 锅炉废气排放口1# | 1658162.88 | 19.192 | 1 | 50 | 9.65 | 35 | 0.66 | 10 | 正常
5 | 惠州福和纸业有限公司 | 锅炉废气排放口2# | 864 | 0.01 | 0.53 | 150 | 0 | 50 | 0 | 20 | 停机
6 | 惠州市光大水泥企业有限公司 | A线旋窑窑尾处理后排口 | 368203.625 | 4.262 | 0 | 320 | 184.988 | 100 | 10.079 | 20 | 停机
6 | 惠州市光大水泥企业有限公司 | B线旋窑窑尾处理后排口 | 983004.438 | 11.377 | 0.44 | 320 | 0 | 100 | 0.267 | 20 | 停机
6 | 惠州市光大水泥企业有限公司 | A线窑头烟窗 | 462105.156 | 5.348 | - | - | - | - | 0 | 20 | 停机
6 | 惠州市光大水泥企业有限公司 | B线窑头烟窗 | 0 | 0 | - | - | - | - | 0 | 20 | 停机
7 | 惠州广惠能源有限公司 | 焚烧炉烟气排放口3# | 3494582 | 40.579 | 43.155 | 200 | 569.236 | 50 | 104.248 | 10 | 停机
7 | 惠州广惠能源有限公司 | 焚烧炉烟气排放口2# | 3362750.25 | 39.326 | 85.598 | 200 | 9.496 | 50 | 4.724 | 10 | 正常
7 | 惠州广惠能源有限公司 | 焚烧炉烟气排放口1# | 3487378.5 | 40.665 | 117.495 | 200 | 39.439 | 50 | 5.29 | 10 | 正常
8 | 光大环保能源（博罗）有限公司 | 3# | 1106934.75 | 12.81 | 96.566 | 200 | 8.987 | 35 | 3.146 | 10 | 正常
8 | 光大环保能源（博罗）有限公司 | 1# | 1068043.13 | 12.36 | 94.283 | 200 | 13.478 | 35 | 4.483 | 10 | 正常
8 | 光大环保能源（博罗）有限公司 | 2# | 1139286.38 | 13.19 | 96.15 | 200 | 17.538 | 35 | 1.49 | 10 | 正常
8 | 光大环保能源（博罗）有限公司 | 4# | 3139277.25 | 36.33 | 95.23 | 200 | 11.244 | 35 | 0.657 | 10 | 正常
9 | 光大环保能源（惠东）有限公司 | #3烟囱 | 1553167.125 | 17.976 | 148.958 | 200 | 38.442 | 50 | 3.592 | 10 | 正常
9 | 光大环保能源（惠东）有限公司 | #1烟囱 | 1024110.188 | 11.853 | 136.194 | 200 | 17.273 | 50 | 3.374 | 10 | 正常
9 | 光大环保能源（惠东）有限公司 | #2烟囱 | 1315557.25 | 15.226 | 133.529 | 200 | 12.837 | 50 | 4.213 | 10 | 正常
10 | 惠州市瑞能热力有限公司 | FQ-00622锅炉废气排放口 | 2129353.92 | 24.645 | 9.25 | 200 | 1.29 | 35 | 0.21 | 10 | 正常
10 | 惠州市瑞能热力有限公司 | 锅炉废气排放口2# | 26784 | 0.31 | 25.87 | 150 | - | - | - | - | 停机
11 | 惠州深能源丰达电力有限公司 | 1号机废气排放口 | 1684156.75 | 19.493 | 0 | 50 | 0 | 35 | 4.409 | 5 | 停机
11 | 惠州深能源丰达电力有限公司 | 2号机废气排放口 | 0 | 0 | 0 | 50 | 0 | 35 | 0 | 5 | 停机
11 | 惠州深能源丰达电力有限公司 | 5号机组废气排放口 | 728639.37 | 8.598 | 12.652 | 50 | 1.212 | 35 | 24.095 | 5 | 停机
11 | 惠州深能源丰达电力有限公司 | 6号机组废气排放口 | 38479660.771 | 458.787 | 21.03 | 50 | 0.199 | 35 | 0.534 | 5 | 正常
11 | 惠州深能源丰达电力有限公司 | 1号启动锅炉废气排放口 | 8249.229 | 0.098 | 0 | 50 | 1.474 | 35 | 24.05 | 10 | 停机
11 | 惠州深能源丰达电力有限公司 | 2号启动锅炉废气排放口 | 1474.121 | 0.018 | 217.716 | 50 | 38.914 | 35 | 92.245 | 10 | 停机
12 | 广东惠州天然气发电有限公司 | 2号发电机组烟囱 | 12309226.56 | 512884.44 | 320.829 | 50 | - | - | - | - | 正常
12 | 广东惠州天然气发电有限公司 | 1号发电机组烟囱 | 9522887.04 | 110.219 | 47.485 | 50 | - | - | - | - | 正常
12 | 广东惠州天然气发电有限公司 | 3号发电机组烟囱 | 12002523.84 | 138.918 | 21.004 | 50 | - | - | - | - | 正常
12 | 广东惠州天然气发电有限公司 | 4号发电机组烟囱 | -74295.36 | -0.86 | 494.426 | 50 | - | - | - | - | 停机
12 | 广东惠州天然气发电有限公司 | 5号发电机组烟囱 | 103921.92 | 1.203 | 0 | 50 | - | - | - | - | 停机
12 | 广东惠州天然气发电有限公司 | 6号发电机组烟囱 | 48950879.04 | 566.561 | 19.916 | 50 | - | - | - | - | 正常
13 | 宝武镁业（惠州）有限公司 | 工业窑炉燃烧废气排放口 | 146880 | 1.7 | 49.43 | - | 0.93 | - | 2.48 | 200 | 正常
14 | 惠州塔牌水泥有限公司 | 二线窑尾 | 10901000 | 126.169 | 27.412 | 320 | 22.979 | 100 | 6.396 | 20 | 正常
14 | 惠州塔牌水泥有限公司 | 一线窑头 | 3828284.5 | 44.309 | - | - | - | - | 0 | 20 | 停机
14 | 惠州塔牌水泥有限公司 | 一线窑尾 | 10080061 | 116.667 | 27.505 | 320 | 19.163 | 100 | 1.249 | 20 | 停机
14 | 惠州塔牌水泥有限公司 | 二线窑头 | 4652602.5 | 53.85 | - | - | - | - | 4.3361 | 20 | 正常
15 | 南亚塑胶工业(惠州)有限公司 | 1#锅炉烟气排放口（A1） | 866115.223 | 36088.134 | 16.206 | 50 | 2.809 | 35 | 0.32 | 10 | 正常
15 | 南亚塑胶工业(惠州)有限公司 | 7#有机废气排放口（B7） | 739166 | 8.555 | - | - | - | - | 2.3593 | 10 | 正常
15 | 南亚塑胶工业(惠州)有限公司 | 15#有机废气排放口（B15） | 61312.891 | 0.71 | - | - | - | - | 0.5539 | 10 | 正常
15 | 南亚塑胶工业(惠州)有限公司 | 3#粉尘排放口（C3） | 21989.5 | 0.254 | - | - | - | - | 1.5114 | 10 | 正常
15 | 南亚塑胶工业(惠州)有限公司 | 2#锅炉烟气排放口（A2） | 104749.481 | 4364.562 | 1.33 | 150 | - | - | - | - | 正常
16 | 广东惠州平海发电厂有限公司 | 1号锅炉废气排放口 | 59154502.645 | 700.279 | 36.184 | 100 | 24.792 | 50 | 4.823 | 20 | 正常
16 | 广东惠州平海发电厂有限公司 | 2号锅炉废气排放口 | 58950612.681 | 696.459 | 36.702 | 100 | 25.228 | 50 | 4.553 | 20 | 正常
17 | 旭硝子显示玻璃（惠州）有限公司 | 四期炉窑废气排放口 | 419822.219 | 4.859 | 163.518 | 550 | 8.553 | 280 | 0.866 | 30 | 正常
17 | 旭硝子显示玻璃（惠州）有限公司 | 一期熔窑废气排放口 | 460326 | 5.328 | 149.757 | 550 | 1.018 | 400 | 0.287 | 30 | 正常
17 | 旭硝子显示玻璃（惠州）有限公司 | 三期熔窑废气排放口 | - | - | 0 | 550 | 0 | 400 | 0 | 30 | 停机
17 | 旭硝子显示玻璃（惠州）有限公司 | 二期熔窑废气排放口 | 446019.469 | 5.162 | 133.741 | 550 | 3.779 | 400 | 0.999 | 30 | 正常
18 | 中海油惠州石化有限公司 | 燃油燃气锅炉烟囱 | 855264.688 | 9.899 | 109.768 | 200 | 2.808 | 200 | 1.569 | 30 | 正常
18 | 中海油惠州石化有限公司 | 燃油燃气锅炉烟囱 2 | 751029.5 | 8.692 | 74.035 | 200 | 2.926 | 200 | 8.091 | 30 | 正常
18 | 中海油惠州石化有限公司 | 硫磺（1）排气筒 | 121242.609 | 1.403 | 12.49 | - | 876.136 | 100 | - | - | 正常
18 | 中海油惠州石化有限公司 | 蜡油加裂排气筒 | 1313883.125 | 15.207 | 49.668 | 100 | - | - | - | - | 正常
18 | 中海油惠州石化有限公司 | 煤柴油加裂排气筒 | 769808.188 | 8.91 | 34.045 | 100 | - | - | - | - | 正常
18 | 中海油惠州石化有限公司 | 制氢（1）排气筒 | 3944719.25 | 45.656 | 63.458 | 100 | - | - | - | - | 正常
18 | 中海油惠州石化有限公司 | 制氢（2）排气筒 | 4153252.5 | 48.07 | 57.746 | 100 | - | - | - | - | 正常
18 | 中海油惠州石化有限公司 | 重整（I）排气筒 | 3953580.5 | 45.759 | 62.358 | 100 | - | - | - | - | 正常
18 | 中海油惠州石化有限公司 | 芳烃联合（1）排气筒 | 6812975.5 | 78.854 | 44.55 | 100 | - | - | - | - | 正常
18 | 中海油惠州石化有限公司 | 芳烃联合（2）排气筒 | 1548913.75 | 17.927 | 37.291 | 100 | - | - | - | - | 正常
18 | 中海油惠州石化有限公司 | 芳烃联合2排气筒 | 2594128.25 | 30.025 | 33.338 | 100 | - | - | - | - | 正常
18 | 中海油惠州石化有限公司 | 焦化（1）排气筒 | 1133807.375 | 13.123 | 59.237 | 100 | - | - | - | - | 正常
18 | 中海油惠州石化有限公司 | 焦化（2）排气筒 | 1674526 | 19.381 | 55.124 | 100 | - | - | - | - | 正常
18 | 中海油惠州石化有限公司 | 催化裂化（1）排气筒 | 3782690.5 | 157612.109 | 61.209 | 100 | 0.369 | 50 | 9.392 | 30 | 正常
18 | 中海油惠州石化有限公司 | 煅烧焦烟囱 | - | - | - | - | - | - | 0 | 10 | 停机
18 | 中海油惠州石化有限公司 | 常减压（1）烟囱 | 3798282.5 | 43.962 | 28.629 | 100 | - | - | - | - | 正常
18 | 中海油惠州石化有限公司 | 3#燃油燃气锅炉烟道 | 1975892 | 22.869 | 41.241 | 100 | 3.235 | 50 | 1.384 | 20 | 正常
18 | 中海油惠州石化有限公司 | 航煤加氢129排气筒 | 355050.562 | 4.109 | 41.648 | 100 | - | - | - | - | 正常
18 | 中海油惠州石化有限公司 | 硫磺（II）134排气筒 | 2133277.25 | 24.691 | - | - | 21.104 | 100 | - | - | 正常
18 | 中海油惠州石化有限公司 | 催化裂化（II）123排气筒 | 12760827 | 147.695 | 53.408 | 100 | 2.715 | 50 | 4.512 | 30 | 正常
18 | 中海油惠州石化有限公司 | 渣油加氢133排气筒 | 537652.062 | 6.223 | 49.331 | 100 | - | - | - | - | 正常
18 | 中海油惠州石化有限公司 | 常减压（II）121排气筒 | 2992569.75 | 34.636 | 29.005 | 100 | 5.628 | 50 | 0.524 | 20 | 正常
18 | 中海油惠州石化有限公司 | 重整（II）127排气筒 | 3544098.5 | 41.02 | 67.168 | 100 | 1.624 | 50 | 1.138 | 20 | 正常
18 | 中海油惠州石化有限公司 | 煤制氢硫磺排气筒 | 242722.938 | 2.809 | - | - | 3.819 | 100 | - | - | 停机
18 | 中海油惠州石化有限公司 | 煤制氢蒸汽过热炉排气筒 | - | - | 0 | 100 | - | - | - | - | 停机
18 | 中海油惠州石化有限公司 | 燃气轮机排气筒 | 609445.5 | 7.054 | 15.553 | 50 | 1.991 | 35 | 4.485 | 5 | 停机
18 | 中海油惠州石化有限公司 | 高压加氢裂化装置（II）加热炉排气 | 1176146.5 | 13.613 | 37.62 | 100 | 0.822 | 50 | 0.183 | 20 | 正常
18 | 中海油惠州石化有限公司 | 丙烯酸及酯废水焚烧炉排气筒 | 101932.891 | 1.18 | 102.984 | 300 | 1.054 | 100 | 3.235 | 30 | 正常
18 | 中海油惠州石化有限公司 | 重整（Ⅲ）排气筒 | 5062227 | 58.591 | 30.993 | 100 | 0.668 | 50 | 0.077 | 20 | 正常
18 | 中海油惠州石化有限公司 | 芳烃联合（Ⅱ）排气筒 | 6406650 | 74.151 | 45.952 | 100 | 0.817 | 50 | 0.048 | 20 | 正常
19 | 中海壳牌石油化工有限公司 | UT1装置燃油锅炉F-8105/06/07/08排气筒 | 10445673 | 120.9 | 90.26 | 200 | 36.25 | 200 | 7.18 | 30 | 正常
19 | 中海壳牌石油化工有限公司 | UT2装置辅助蒸汽锅炉B-401A排气筒 | 2734710 | 31.65 | 130.39 | 200 | 45.39 | 200 | 3.94 | 30 | 正常
19 | 中海壳牌石油化工有限公司 | UT2装置辅助蒸汽锅炉B-401C-1#排气筒 | 461016 | 5.33 | 1.28 | 200 | 348.14 | 200 | 937.77 | 30 | 停机
19 | 中海壳牌石油化工有限公司 | UT2装置辅助蒸汽锅炉B-401C-2#排气筒 | 1679420 | 19.43 | 79.16 | 200 | 20.72 | 200 | 7.57 | 30 | 停机
19 | 中海壳牌石油化工有限公司 | UT2装置辅助蒸汽锅炉B-401D排气筒 | 4232730.5 | 51.51 | 54.67 | 100 | 19.18 | 35 | 1.2 | 5 | 正常
19 | 中海壳牌石油化工有限公司 | SMPO2装置废液焚烧炉A-9302排气筒 | 1504503.75 | 17.41 | 52.82 | 300 | 2.12 | 100 | 3.77 | 30 | 正常
19 | 中海壳牌石油化工有限公司 | UT1装置固废焚烧炉F-9401排气筒 | 1216.19 | 0.01 | 397.11 | 300 | 89.72 | 100 | 0 | 30 | 停机
19 | 中海壳牌石油化工有限公司 | UT1装置污水处理场废气处理设施A-9230排气筒 | 890477.56 | 10.31 | - | - | - | - | - | - | 正常
19 | 中海壳牌石油化工有限公司 | UT1装置废液焚烧炉A-9301排气筒 | 3122243.75 | 36.14 | 94.63 | 300 | 2.09 | 200 | 1.89 | 30 | 正常
19 | 中海壳牌石油化工有限公司 | LOP2装置裂解炉F-190排气筒 | 2136287.5 | 24.72 | 51.81 | 100 | - | - | - | - | 正常
19 | 中海壳牌石油化工有限公司 | UT1装置燃气轮机GT-8161排气筒 | 10911751 | 126.29 | 69.54 | 120 | 1.14 | 100 | 2.5 | 10 | 正常
19 | 中海壳牌石油化工有限公司 | SMPO1装置热油炉F-5301A/B/C排气筒 | 6824294 | 78.98 | 60.06 | 100 | 0 | 50 | 3.2 | 20 | 正常
19 | 中海壳牌石油化工有限公司 | UT2装置燃气轮机GT-201排气筒 | 22258200 | 257.61 | 24.51 | 50 | - | - | - | - | 正常
19 | 中海壳牌石油化工有限公司 | POD2装置废液焚烧炉A-2962排气筒 | 124097.68 | 1.44 | 38.92 | 300 | 0.04 | 100 | 1.18 | 30 | 正常
19 | 中海壳牌石油化工有限公司 | SMPO2装置热油炉F-5301A/B/C排气筒 | 6711440 | 77.67 | 36.71 | 100 | 0 | 50 | 2.9 | 20 | 正常
19 | 中海壳牌石油化工有限公司 | LOP1装置裂解炉F-1100排气筒 | 1291258.12 | 14.95 | 64.33 | 100 | - | - | - | - | 正常
19 | 中海壳牌石油化工有限公司 | UT2装置辅助蒸汽锅炉B-401B-1#排气筒 | 1516560 | 17.55 | 33.98 | 200 | 47.24 | 200 | 4.29 | 30 | 正常
19 | 中海壳牌石油化工有限公司 | UT2装置辅助蒸汽锅炉B-401B-2#排气筒 | 1303560 | 15.08 | 59.22 | 200 | 48.96 | 200 | 3.07 | 30 | 正常
20 | 光大环保能源（龙门）有限公司 | 一号废气排放口 | 1831046.88 | 21.19 | 81.608 | 200 | 27.892 | 50 | 5.569 | 10 | 正常
20 | 光大环保能源（龙门）有限公司 | 二号废气排放口 | 1831798.25 | 21.2 | 108.464 | 200 | 40.885 | 50 | 5.237 | 10 | 正常
21 | 惠州绿色动力再生能源有限公司 | 焚烧废气排放口3# | 3529683.25 | 40.85 | 67.273 | 80 | 19.555 | 30 | 0.818 | 8 | 正常
21 | 惠州绿色动力再生能源有限公司 | 焚烧废气排放口4# | 109752.15 | 1.27 | 115.567 | 80 | 9.807 | 30 | 22.733 | 8 | 停机
21 | 惠州绿色动力再生能源有限公司 | 焚烧废气排放口1# | 3202759.5 | 37.07 | 68.51 | 80 | 27.312 | 30 | 0.929 | 8 | 正常
21 | 惠州绿色动力再生能源有限公司 | 焚烧废气排放口2# | 1272381.38 | 14.73 | 178.271 | 80 | 0 | 30 | 16.475 | 8 | 停机
22 | 三菱化学化工原料（惠州）有限公司 | 废气排放口 | 3420764 | 39.592 | 19.978 | 100 | 0.919 | 50 | 2.635 | 20 | 正常
23 | 惠州李长荣橡胶有限公司 | RTO | 2428282 | 28.735 | 4.9387 | 100 | 1.979 | 50 | 4.5773 | 20 | 正常
24 | 惠州绿色动力环保有限公司 | 焚烧废气排放口#1 | 603165.938 | 6.981 | 33.008 | 250 | 5.862 | 80 | 63.729 | 10 | 停机
24 | 惠州绿色动力环保有限公司 | 焚烧废气排放口#2 | 2224661 | 25.748 | 69.726 | 250 | 24.263 | 80 | 0.3 | 10 | 正常
24 | 惠州绿色动力环保有限公司 | 焚烧废气排放口#3 | 0 | 0 | 6.166 | 250 | 18.63 | 80 | 14.312 | 10 | 停机
25 | 国能（惠州）热电有限责任公司 | 1、2号机组烟囱排放口 | 44453700 | 514.51 | 36.106 | 100 | 26.569 | 50 | 0.737 | 20 | 正常
25 | 国能（惠州）热电有限责任公司 | 3号机组烟囱排放口 | 2778893.25 | 32.747 | 246.538 | 50 | - | - | - | - | 停机
25 | 国能（惠州）热电有限责任公司 | 4号机组烟囱排放口 | 15586448 | 200.135 | 12.287 | 50 | - | - | - | - | 正常
26 | 华润水泥（惠州）有限公司 | 总排放口 | 9405227.9 | 108.857 | 94.892 | 320 | 4.634 | 100 | 5.912 | 20 | 正常
26 | 华润水泥（惠州）有限公司 | 窑头 | 5983160.084 | 69.25 | - | - | - | - | 2.7877 | 20 | 正常