## Sheet1
监测日期：2025-07-26
序号 | 企业名称 | 监控点名称 | 烟气量(M3) | 烟气流量（M3/s） | 氮氧化物(mg/M3) |  | 二氧化硫(mg/M3) |  | 烟尘(mg/M3) |  | 生产状态
[5 empty] | 浓度 | 限值 | 浓度 | 限值 | 浓度 | 限值
1 | 惠州市光大水泥企业有限公司光华水泥厂 | A线窑尾 | 949969.625 | 10.995 | 6.338 | 320 | 0.712 | 100 | 10.004 | 20 | 停机
1 | 惠州市光大水泥企业有限公司光华水泥厂 | B线窑尾 | 9903950 | 114.629 | 26.906 | 320 | 44.064 | 100 | 3.825 | 20 | 正常
1 | 惠州市光大水泥企业有限公司光华水泥厂 | A线窑头烟囱 | 517027.344 | 5.984 | - | - | - | - | 0 | 20 | 停机
1 | 惠州市光大水泥企业有限公司光华水泥厂 | B线窑头烟囱 | 5708968.5 | 66.076 | - | - | - | - | 7.0614 | 20 | 正常
2 | 广东展宏钢铁有限公司 | 电炉废气排放口 | 3485822.5 | 145242.609 | - | - | - | - | 0.139 | 15 | 正常
2 | 广东展宏钢铁有限公司 | 电炉废气排放口#2 | 10809440 | 125.109 | - | - | - | - | 0.57 | 15 | 正常
3 | 惠州固力水泥集团有限公司博罗分公司 | 排放口（窑头） | 908708.875 | 10.518 | - | - | - | - | 0 | 20 | 停机
3 | 惠州固力水泥集团有限公司博罗分公司 | 总排放口（窑尾） | 11091.562 | 0.128 | 2.203 | 320 | 1.263 | 100 | 0 | 20 | 停机
4 | 惠州东江威立雅环境服务有限公司 | 焚烧炉废气排放口 | 682754.25 | 7.902 | 101.962 | 300 | 18.626 | 100 | 2.156 | 30 | 正常
5 | 惠州福和纸业有限公司 | 锅炉废气排放口1# | 1383272.64 | 16.01 | 0.99 | 50 | 11.07 | 35 | 0.21 | 10 | 正常
5 | 惠州福和纸业有限公司 | 锅炉废气排放口2# | 864 | 0.01 | 13.64 | 150 | 0 | 50 | 0 | 20 | 停机
6 | 惠州市光大水泥企业有限公司 | A线旋窑窑尾处理后排口 | 381478.469 | 4.415 | 0 | 320 | 1072.105 | 100 | 9.098 | 20 | 停机
6 | 惠州市光大水泥企业有限公司 | B线旋窑窑尾处理后排口 | 884566.812 | 10.238 | 0.443 | 320 | 0 | 100 | 0.372 | 20 | 停机
6 | 惠州市光大水泥企业有限公司 | A线窑头烟窗 | 684254.938 | 7.92 | - | - | - | - | 0 | 20 | 停机
6 | 惠州市光大水泥企业有限公司 | B线窑头烟窗 | 0 | 0 | - | - | - | - | 0 | 20 | 停机
7 | 惠州广惠能源有限公司 | 焚烧炉烟气排放口3# | 2543755 | 29.574 | 21.676 | 200 | 239.378 | 50 | 47.228 | 10 | 停机
7 | 惠州广惠能源有限公司 | 焚烧炉烟气排放口2# | 3325724.25 | 38.862 | 83.237 | 200 | 11.233 | 50 | 4.718 | 10 | 正常
7 | 惠州广惠能源有限公司 | 焚烧炉烟气排放口1# | 3605913.75 | 42.042 | 121.926 | 200 | 40.266 | 50 | 5.252 | 10 | 正常
8 | 光大环保能源（博罗）有限公司 | 3# | 1084223.75 | 12.55 | 95.146 | 200 | 4.899 | 35 | 3.33 | 10 | 正常
8 | 光大环保能源（博罗）有限公司 | 1# | 1053880.13 | 12.2 | 95.154 | 200 | 8.069 | 35 | 4.747 | 10 | 正常
8 | 光大环保能源（博罗）有限公司 | 2# | 1129660.75 | 13.07 | 95.724 | 200 | 12.648 | 35 | 1.518 | 10 | 正常
8 | 光大环保能源（博罗）有限公司 | 4# | 3216256.5 | 37.22 | 94.119 | 200 | 21.104 | 35 | 0.616 | 10 | 正常
9 | 光大环保能源（惠东）有限公司 | #3烟囱 | 1670189.125 | 19.331 | 127.78 | 200 | 32.579 | 50 | 3.577 | 10 | 正常
9 | 光大环保能源（惠东）有限公司 | #1烟囱 | 1058380.5 | 12.25 | 126.216 | 200 | 17.751 | 50 | 3.381 | 10 | 正常
9 | 光大环保能源（惠东）有限公司 | #2烟囱 | 1361711 | 15.76 | 125.47 | 200 | 15.949 | 50 | 4.375 | 10 | 正常
10 | 惠州市瑞能热力有限公司 | FQ-00622锅炉废气排放口 | 2055378.24 | 23.789 | 9.85 | 200 | 0.05 | 35 | 0.23 | 10 | 正常
10 | 惠州市瑞能热力有限公司 | 锅炉废气排放口2# | 31104 | 0.36 | 25.83 | 150 | - | - | - | - | 停机
11 | 惠州深能源丰达电力有限公司 | 1号机废气排放口 | 434012.281 | 5.023 | 0 | 50 | 0 | 35 | 6.428 | 5 | 停机
11 | 惠州深能源丰达电力有限公司 | 2号机废气排放口 | 0 | 0 | 0 | 50 | 0 | 35 | 0 | 5 | 停机
11 | 惠州深能源丰达电力有限公司 | 5号机组废气排放口 | 695012.411 | 8.222 | 9.553 | 50 | 0.796 | 35 | 23.666 | 5 | 停机
11 | 惠州深能源丰达电力有限公司 | 6号机组废气排放口 | 38704899.356 | 461.443 | 20.468 | 50 | 0.268 | 35 | 0.549 | 5 | 正常
11 | 惠州深能源丰达电力有限公司 | 1号启动锅炉废气排放口 | 8208.861 | 0.097 | 1.639 | 50 | 1.926 | 35 | 19.809 | 10 | 停机
11 | 惠州深能源丰达电力有限公司 | 2号启动锅炉废气排放口 | 8025.015 | 0.093 | 42.333 | 50 | 1.936 | 35 | 11.615 | 10 | 正常
12 | 广东惠州天然气发电有限公司 | 2号发电机组烟囱 | 8753918.4 | 364746.6 | 118.026 | 50 | - | - | - | - | 正常
12 | 广东惠州天然气发电有限公司 | 1号发电机组烟囱 | 11822785.92 | 136.838 | 26.941 | 50 | - | - | - | - | 正常
12 | 广东惠州天然气发电有限公司 | 3号发电机组烟囱 | 12224952 | 141.492 | 26.538 | 50 | - | - | - | - | 正常
12 | 广东惠州天然气发电有限公司 | 4号发电机组烟囱 | -29384.64 | -0.34 | 142.846 | 50 | - | - | - | - | 停机
12 | 广东惠州天然气发电有限公司 | 5号发电机组烟囱 | -195652.8 | -2.264 | 181.563 | 50 | - | - | - | - | 停机
12 | 广东惠州天然气发电有限公司 | 6号发电机组烟囱 | 37667030.4 | 435.961 | 29.923 | 50 | - | - | - | - | 正常
13 | 宝武镁业（惠州）有限公司 | 工业窑炉燃烧废气排放口 | 156384 | 1.81 | 49.82 | - | 1.41 | - | 2.57 | 200 | 正常
14 | 惠州塔牌水泥有限公司 | 二线窑尾 | 10591186 | 122.583 | 28.091 | 320 | 29.312 | 100 | 6.37 | 20 | 正常
14 | 惠州塔牌水泥有限公司 | 一线窑头 | 528566.562 | 6.118 | - | - | - | - | 0 | 20 | 停机
14 | 惠州塔牌水泥有限公司 | 一线窑尾 | 3074308.5 | 35.582 | 112.513 | 320 | 64.964 | 100 | 20.996 | 20 | 停机
14 | 惠州塔牌水泥有限公司 | 二线窑头 | 4949217.5 | 57.283 | - | - | - | - | 4.2606 | 20 | 正常
15 | 南亚塑胶工业(惠州)有限公司 | 1#锅炉烟气排放口（A1） | 820306.673 | 34179.445 | 12.236 | 50 | 2.613 | 35 | 0.4 | 10 | 正常
15 | 南亚塑胶工业(惠州)有限公司 | 7#有机废气排放口（B7） | 138059.828 | 1.598 | - | - | - | - | 1.9249 | 10 | 正常
15 | 南亚塑胶工业(惠州)有限公司 | 15#有机废气排放口（B15） | 42875.301 | 0.496 | - | - | - | - | 0.7501 | 10 | 正常
15 | 南亚塑胶工业(惠州)有限公司 | 3#粉尘排放口（C3） | 4933.303 | 0.057 | - | - | - | - | 1.5874 | 10 | 正常
15 | 南亚塑胶工业(惠州)有限公司 | 2#锅炉烟气排放口（A2） | 110321.131 | 4596.714 | 0.4 | 150 | - | - | - | - | 正常
16 | 广东惠州平海发电厂有限公司 | 1号锅炉废气排放口 | 58770265.793 | 695.105 | 36.072 | 100 | 25.079 | 50 | 4.188 | 20 | 正常
16 | 广东惠州平海发电厂有限公司 | 2号锅炉废气排放口 | 58735330.174 | 694.063 | 36.348 | 100 | 26.434 | 50 | 3.914 | 20 | 正常
17 | 旭硝子显示玻璃（惠州）有限公司 | 四期炉窑废气排放口 | 420325.344 | 4.865 | 162.352 | 550 | 8.521 | 280 | 0.86 | 30 | 正常
17 | 旭硝子显示玻璃（惠州）有限公司 | 一期熔窑废气排放口 | 452532.344 | 5.238 | 142.308 | 550 | 0.913 | 400 | 0.289 | 30 | 正常
17 | 旭硝子显示玻璃（惠州）有限公司 | 三期熔窑废气排放口 | - | - | 0 | 550 | 0 | 400 | 0 | 30 | 停机
17 | 旭硝子显示玻璃（惠州）有限公司 | 二期熔窑废气排放口 | 443875.75 | 5.137 | 132.503 | 550 | 3.399 | 400 | 1.102 | 30 | 正常
18 | 中海油惠州石化有限公司 | 燃油燃气锅炉烟囱 | 1121336.875 | 12.978 | 133.101 | 200 | 2.92 | 200 | 1.407 | 30 | 正常
18 | 中海油惠州石化有限公司 | 燃油燃气锅炉烟囱 2 | 762728.75 | 8.828 | 72.074 | 200 | 2.931 | 200 | 7.775 | 30 | 正常
18 | 中海油惠州石化有限公司 | 硫磺（1）排气筒 | 120338.203 | 1.393 | 10.54 | - | 31.39 | 100 | - | - | 正常
18 | 中海油惠州石化有限公司 | 蜡油加裂排气筒 | 1297861.125 | 15.022 | 47.068 | 100 | - | - | - | - | 正常
18 | 中海油惠州石化有限公司 | 煤柴油加裂排气筒 | 753057.375 | 8.716 | 38.857 | 100 | - | - | - | - | 正常
18 | 中海油惠州石化有限公司 | 制氢（1）排气筒 | 3925509.5 | 45.434 | 65.669 | 100 | - | - | - | - | 正常
18 | 中海油惠州石化有限公司 | 制氢（2）排气筒 | 4156177 | 48.104 | 61.583 | 100 | - | - | - | - | 正常
18 | 中海油惠州石化有限公司 | 重整（I）排气筒 | 3955432.75 | 45.78 | 63.724 | 100 | - | - | - | - | 正常
18 | 中海油惠州石化有限公司 | 芳烃联合（1）排气筒 | 6726537 | 77.853 | 44.213 | 100 | - | - | - | - | 正常
18 | 中海油惠州石化有限公司 | 芳烃联合（2）排气筒 | 1525100.125 | 17.652 | 37.189 | 100 | - | - | - | - | 正常
18 | 中海油惠州石化有限公司 | 芳烃联合2排气筒 | 2602054.5 | 30.116 | 33.47 | 100 | - | - | - | - | 正常
18 | 中海油惠州石化有限公司 | 焦化（1）排气筒 | 1139061.5 | 13.184 | 60.591 | 100 | - | - | - | - | 正常
18 | 中海油惠州石化有限公司 | 焦化（2）排气筒 | 1674325.875 | 19.379 | 56.288 | 100 | - | - | - | - | 正常
18 | 中海油惠州石化有限公司 | 催化裂化（1）排气筒 | 3777039.75 | 157376.672 | 58.544 | 100 | 0.341 | 50 | 8.946 | 30 | 正常
18 | 中海油惠州石化有限公司 | 煅烧焦烟囱 | - | - | - | - | - | - | 0 | 10 | 停机
18 | 中海油惠州石化有限公司 | 常减压（1）烟囱 | 3777242 | 43.718 | 28.979 | 100 | - | - | - | - | 正常
18 | 中海油惠州石化有限公司 | 3#燃油燃气锅炉烟道 | 1860624.25 | 21.535 | 41.47 | 100 | 3.463 | 50 | 1.942 | 20 | 正常
18 | 中海油惠州石化有限公司 | 航煤加氢129排气筒 | 359884.438 | 4.165 | 41.804 | 100 | - | - | - | - | 正常
18 | 中海油惠州石化有限公司 | 硫磺（II）134排气筒 | 2167517 | 25.087 | - | - | 29.413 | 100 | - | - | 正常
18 | 中海油惠州石化有限公司 | 催化裂化（II）123排气筒 | 12667224 | 146.611 | 54.487 | 100 | 2.959 | 50 | 4.922 | 30 | 正常
18 | 中海油惠州石化有限公司 | 渣油加氢133排气筒 | 552273.938 | 6.392 | 49.973 | 100 | - | - | - | - | 正常
18 | 中海油惠州石化有限公司 | 常减压（II）121排气筒 | 3012626.5 | 34.868 | 28.945 | 100 | 7.799 | 50 | 0.589 | 20 | 正常
18 | 中海油惠州石化有限公司 | 重整（II）127排气筒 | 3546369 | 41.046 | 66.232 | 100 | 1.723 | 50 | 1.2 | 20 | 正常
18 | 中海油惠州石化有限公司 | 煤制氢硫磺排气筒 | 387821.969 | 4.489 | - | - | 4.585 | 100 | - | - | 正常
18 | 中海油惠州石化有限公司 | 煤制氢蒸汽过热炉排气筒 | - | - | 0 | 100 | - | - | - | - | 停机
18 | 中海油惠州石化有限公司 | 燃气轮机排气筒 | 617692.875 | 7.149 | 13.969 | 50 | 1.812 | 35 | 4.866 | 5 | 停机
18 | 中海油惠州石化有限公司 | 高压加氢裂化装置（II）加热炉排气 | 1149616.25 | 13.306 | 37.498 | 100 | 0.917 | 50 | 0.182 | 20 | 正常
18 | 中海油惠州石化有限公司 | 丙烯酸及酯废水焚烧炉排气筒 | 156315.141 | 1.809 | 106.929 | 300 | 1.04 | 100 | 3.254 | 30 | 正常
18 | 中海油惠州石化有限公司 | 重整（Ⅲ）排气筒 | 5050675.5 | 58.457 | 30.688 | 100 | 0.736 | 50 | 0.079 | 20 | 正常
18 | 中海油惠州石化有限公司 | 芳烃联合（Ⅱ）排气筒 | 6305820 | 72.984 | 42.904 | 100 | 0.82 | 50 | 0.052 | 20 | 正常
19 | 中海壳牌石油化工有限公司 | UT1装置燃油锅炉F-8105/06/07/08排气筒 | 10164010 | 117.64 | 93.36 | 200 | 29.66 | 200 | 7 | 30 | 正常
19 | 中海壳牌石油化工有限公司 | UT2装置辅助蒸汽锅炉B-401A排气筒 | 2504080 | 28.98 | 128.12 | 200 | 53.19 | 200 | 3.18 | 30 | 正常
19 | 中海壳牌石油化工有限公司 | UT2装置辅助蒸汽锅炉B-401C-1#排气筒 | 911066 | 10.54 | 4.72 | 200 | 411.31 | 200 | 3457.13 | 30 | 停机
19 | 中海壳牌石油化工有限公司 | UT2装置辅助蒸汽锅炉B-401C-2#排气筒 | 1732140 | 20.04 | 80.09 | 200 | 6.96 | 200 | 22.34 | 30 | 停机
19 | 中海壳牌石油化工有限公司 | UT2装置辅助蒸汽锅炉B-401D排气筒 | 3986255.25 | 46.13 | 54.67 | 100 | 7.02 | 35 | 1.31 | 5 | 正常
19 | 中海壳牌石油化工有限公司 | SMPO2装置废液焚烧炉A-9302排气筒 | 1473950 | 17.05 | 54.15 | 300 | 2.06 | 100 | 4.2 | 30 | 正常
19 | 中海壳牌石油化工有限公司 | UT1装置固废焚烧炉F-9401排气筒 | 1146.69 | 0.01 | 385.22 | 300 | 90.8 | 100 | 0 | 30 | 停机
19 | 中海壳牌石油化工有限公司 | UT1装置污水处理场废气处理设施A-9230排气筒 | 889388.19 | 10.29 | - | - | - | - | - | - | 正常
19 | 中海壳牌石油化工有限公司 | UT1装置废液焚烧炉A-9301排气筒 | 3077681.25 | 35.62 | 88.12 | 300 | 2.12 | 200 | 1.95 | 30 | 正常
19 | 中海壳牌石油化工有限公司 | LOP2装置裂解炉F-190排气筒 | 2208008.75 | 25.55 | 59.38 | 100 | - | - | - | - | 正常
19 | 中海壳牌石油化工有限公司 | UT1装置燃气轮机GT-8161排气筒 | 10862371 | 125.72 | 69.44 | 120 | 0.71 | 100 | 2.27 | 10 | 正常
19 | 中海壳牌石油化工有限公司 | SMPO1装置热油炉F-5301A/B/C排气筒 | 6948206 | 80.42 | 57.88 | 100 | 0 | 50 | 3.48 | 20 | 正常
19 | 中海壳牌石油化工有限公司 | UT2装置燃气轮机GT-201排气筒 | 21152400 | 244.82 | 22.66 | 50 | - | - | - | - | 正常
19 | 中海壳牌石油化工有限公司 | POD2装置废液焚烧炉A-2962排气筒 | 112458.87 | 1.3 | 35.58 | 300 | 0.03 | 100 | 1.23 | 30 | 正常
19 | 中海壳牌石油化工有限公司 | SMPO2装置热油炉F-5301A/B/C排气筒 | 6786470 | 78.54 | 37.79 | 100 | 0 | 50 | 3.55 | 20 | 正常
19 | 中海壳牌石油化工有限公司 | LOP1装置裂解炉F-1100排气筒 | 1257120.5 | 14.55 | 64.27 | 100 | - | - | - | - | 正常
19 | 中海壳牌石油化工有限公司 | UT2装置辅助蒸汽锅炉B-401B-1#排气筒 | 1230940 | 14.24 | 36.52 | 200 | 28.07 | 200 | 2.47 | 30 | 正常
19 | 中海壳牌石油化工有限公司 | UT2装置辅助蒸汽锅炉B-401B-2#排气筒 | 1116030 | 12.91 | 59.17 | 200 | 28.83 | 200 | 2.22 | 30 | 正常
20 | 光大环保能源（龙门）有限公司 | 一号废气排放口 | 1868135.13 | 21.62 | 82.36 | 200 | 9.858 | 50 | 4.47 | 10 | 正常
20 | 光大环保能源（龙门）有限公司 | 二号废气排放口 | 1852262.38 | 21.44 | 114.553 | 200 | 37.164 | 50 | 6.078 | 10 | 正常
21 | 惠州绿色动力再生能源有限公司 | 焚烧废气排放口3# | 3447080.75 | 39.9 | 60.46 | 80 | 18.574 | 30 | 0.934 | 8 | 正常
21 | 惠州绿色动力再生能源有限公司 | 焚烧废气排放口4# | 107012.85 | 1.24 | 96.745 | 80 | 9.873 | 30 | 19.358 | 8 | 停机
21 | 惠州绿色动力再生能源有限公司 | 焚烧废气排放口1# | 3095033.25 | 35.82 | 62.072 | 80 | 27.443 | 30 | 0.918 | 8 | 正常
21 | 惠州绿色动力再生能源有限公司 | 焚烧废气排放口2# | 1123140.38 | 13 | 160.772 | 80 | 0.072 | 30 | 13.542 | 8 | 停机
22 | 三菱化学化工原料（惠州）有限公司 | 废气排放口 | 3412815 | 39.5 | 19.789 | 100 | 0.846 | 50 | 2.434 | 20 | 正常
23 | 惠州李长荣橡胶有限公司 | RTO | 2227263.5 | 26.234 | 4.8233 | 100 | 2.1215 | 50 | 2.6155 | 20 | 正常
24 | 惠州绿色动力环保有限公司 | 焚烧废气排放口#1 | 309931.781 | 3.587 | 6.081 | 250 | 13.201 | 80 | 90.042 | 10 | 停机
24 | 惠州绿色动力环保有限公司 | 焚烧废气排放口#2 | 2218566.25 | 25.678 | 65.078 | 250 | 26.298 | 80 | 0.305 | 10 | 正常
24 | 惠州绿色动力环保有限公司 | 焚烧废气排放口#3 | 0 | 0 | 5.541 | 250 | 17.198 | 80 | 13.336 | 10 | 停机
25 | 国能（惠州）热电有限责任公司 | 1、2号机组烟囱排放口 | 45474984 | 526.331 | 36.322 | 100 | 26.891 | 50 | 0.636 | 20 | 正常
25 | 国能（惠州）热电有限责任公司 | 3号机组烟囱排放口 | 2680599.5 | 33.189 | 207.912 | 50 | - | - | - | - | 停机
25 | 国能（惠州）热电有限责任公司 | 4号机组烟囱排放口 | 2516232.25 | 29.616 | 6.477 | 50 | - | - | - | - | 停机
26 | 华润水泥（惠州）有限公司 | 总排放口 | 9433102.55 | 109.179 | 110.586 | 320 | 3.885 | 100 | 6.246 | 20 | 正常
26 | 华润水泥（惠州）有限公司 | 窑头 | 5967136.568 | 69.064 | - | - | - | - | 2.752 | 20 | 正常