## Sheet1
监测日期：2025-07-27
序号 | 企业名称 | 监控点名称 | 烟气量(M3) | 烟气流量（M3/s） | 氮氧化物(mg/M3) |  | 二氧化硫(mg/M3) |  | 烟尘(mg/M3) |  | 生产状态
[5 empty] | 浓度 | 限值 | 浓度 | 限值 | 浓度 | 限值
1 | 惠州市光大水泥企业有限公司光华水泥厂 | A线窑尾 | 33886.637 | 0.392 | 10.466 | 320 | 1.692 | 100 | 6.128 | 20 | 停机
1 | 惠州市光大水泥企业有限公司光华水泥厂 | B线窑尾 | 11512810 | 133.25 | 139.326 | 320 | 23.062 | 100 | 4.908 | 20 | 正常
1 | 惠州市光大水泥企业有限公司光华水泥厂 | A线窑头烟囱 | 1699454.75 | 19.67 | - | - | - | - | 0 | 20 | 停机
1 | 惠州市光大水泥企业有限公司光华水泥厂 | B线窑头烟囱 | 5240594 | 60.655 | - | - | - | - | 7.5202 | 20 | 正常
2 | 广东展宏钢铁有限公司 | 电炉废气排放口 | 2273167 | 94715.289 | - | - | - | - | 0.104 | 15 | 正常
2 | 广东展宏钢铁有限公司 | 电炉废气排放口#2 | 10399097 | 120.36 | - | - | - | - | 0.492 | 15 | 正常
3 | 惠州固力水泥集团有限公司博罗分公司 | 排放口（窑头） | 830571.125 | 9.613 | - | - | - | - | 0 | 20 | 停机
3 | 惠州固力水泥集团有限公司博罗分公司 | 总排放口（窑尾） | 10648.88 | 0.123 | 2.093 | 320 | 1.128 | 100 | 0 | 20 | 停机
4 | 惠州东江威立雅环境服务有限公司 | 焚烧炉废气排放口 | 685840 | 7.938 | 140.469 | 300 | 15.325 | 100 | 2.02 | 30 | 正常
5 | 惠州福和纸业有限公司 | 锅炉废气排放口1# | 1808948.16 | 20.937 | 0.22 | 50 | 6.89 | 35 | 0.07 | 10 | 正常
5 | 惠州福和纸业有限公司 | 锅炉废气排放口2# | 864 | 0.01 | 0.57 | 150 | 0 | 50 | 0 | 20 | 停机
6 | 惠州市光大水泥企业有限公司 | A线旋窑窑尾处理后排口 | 373948.562 | 4.328 | 0 | 320 | 614.058 | 100 | 5.323 | 20 | 停机
6 | 惠州市光大水泥企业有限公司 | B线旋窑窑尾处理后排口 | 679350.062 | 7.863 | 0.442 | 320 | 0 | 100 | 0.261 | 20 | 停机
6 | 惠州市光大水泥企业有限公司 | A线窑头烟窗 | 633803.062 | 7.336 | - | - | - | - | 0 | 20 | 停机
6 | 惠州市光大水泥企业有限公司 | B线窑头烟窗 | 0 | 0 | - | - | - | - | 0 | 20 | 停机
7 | 惠州广惠能源有限公司 | 焚烧炉烟气排放口3# | 2511852.25 | 29.568 | 30.29 | 200 | 242.256 | 50 | 43.079 | 10 | 停机
7 | 惠州广惠能源有限公司 | 焚烧炉烟气排放口2# | 3486546 | 40.742 | 83.848 | 200 | 8.297 | 50 | 5.026 | 10 | 正常
7 | 惠州广惠能源有限公司 | 焚烧炉烟气排放口1# | 3627161.5 | 42.347 | 126.038 | 200 | 38.73 | 50 | 5.464 | 10 | 正常
8 | 光大环保能源（博罗）有限公司 | 3# | 1032086.69 | 11.94 | 95.526 | 200 | 5.773 | 35 | 3.39 | 10 | 正常
8 | 光大环保能源（博罗）有限公司 | 1# | 995149.56 | 11.52 | 90.294 | 200 | 8.75 | 35 | 4.747 | 10 | 正常
8 | 光大环保能源（博罗）有限公司 | 2# | 1107400.13 | 12.82 | 97.485 | 200 | 13.563 | 35 | 1.508 | 10 | 正常
8 | 光大环保能源（博罗）有限公司 | 4# | 3257952 | 37.71 | 97.318 | 200 | 21.106 | 35 | 0.592 | 10 | 正常
9 | 光大环保能源（惠东）有限公司 | #3烟囱 | 1609959.5 | 18.634 | 128.909 | 200 | 33.35 | 50 | 3.537 | 10 | 正常
9 | 光大环保能源（惠东）有限公司 | #1烟囱 | 1053804.75 | 12.197 | 130.713 | 200 | 17.405 | 50 | 3.457 | 10 | 正常
9 | 光大环保能源（惠东）有限公司 | #2烟囱 | 1355068 | 15.684 | 127.578 | 200 | 15.144 | 50 | 4.361 | 10 | 正常
10 | 惠州市瑞能热力有限公司 | FQ-00622锅炉废气排放口 | 1799824.32 | 20.831 | 9.75 | 200 | 0.05 | 35 | 0.22 | 10 | 正常
10 | 惠州市瑞能热力有限公司 | 锅炉废气排放口2# | 17280 | 0.2 | 25.79 | 150 | - | - | - | - | 停机
11 | 惠州深能源丰达电力有限公司 | 1号机废气排放口 | 763851.5 | 8.841 | 0 | 50 | 0 | 35 | 5.443 | 5 | 停机
11 | 惠州深能源丰达电力有限公司 | 2号机废气排放口 | 0 | 0 | 0 | 50 | 0 | 35 | 0 | 5 | 停机
11 | 惠州深能源丰达电力有限公司 | 5号机组废气排放口 | 577111.069 | 6.824 | 19.087 | 50 | 0.701 | 35 | 24.141 | 5 | 停机
11 | 惠州深能源丰达电力有限公司 | 6号机组废气排放口 | 27058262.119 | 322.165 | 20.637 | 50 | 0.324 | 35 | 0.752 | 5 | 正常
11 | 惠州深能源丰达电力有限公司 | 1号启动锅炉废气排放口 | 8207.403 | 0.097 | 2.616 | 50 | 0.899 | 35 | 17.185 | 10 | 停机
11 | 惠州深能源丰达电力有限公司 | 2号启动锅炉废气排放口 | 64041.088 | 0.766 | 34.22 | 50 | 0.107 | 35 | 0.608 | 10 | 正常
12 | 广东惠州天然气发电有限公司 | 2号发电机组烟囱 | 3125640.96 | 130235.04 | 489.875 | 50 | - | - | - | - | 正常
12 | 广东惠州天然气发电有限公司 | 1号发电机组烟囱 | 6922160.64 | 80.118 | 40.914 | 50 | - | - | - | - | 正常
12 | 广东惠州天然气发电有限公司 | 3号发电机组烟囱 | 7750054.08 | 89.7 | 28.71 | 50 | - | - | - | - | 正常
12 | 广东惠州天然气发电有限公司 | 4号发电机组烟囱 | -67150.08 | -0.777 | 307.76 | 50 | - | - | - | - | 停机
12 | 广东惠州天然气发电有限公司 | 5号发电机组烟囱 | -217563.84 | -2.518 | 461.849 | 50 | - | - | - | - | 停机
12 | 广东惠州天然气发电有限公司 | 6号发电机组烟囱 | 31521605.76 | 364.833 | 32.272 | 50 | - | - | - | - | 正常
13 | 宝武镁业（惠州）有限公司 | 工业窑炉燃烧废气排放口 | 118368 | 1.37 | 2.29 | - | 1.62 | - | 49.31 | 200 | 正常
14 | 惠州塔牌水泥有限公司 | 二线窑尾 | 10565745 | 122.289 | 29.36 | 320 | 28.643 | 100 | 6.933 | 20 | 正常
14 | 惠州塔牌水泥有限公司 | 一线窑头 | 22767.25 | 0.264 | - | - | - | - | 0 | 20 | 停机
14 | 惠州塔牌水泥有限公司 | 一线窑尾 | 11344026 | 131.297 | 45.466 | 320 | 134.364 | 100 | 57.225 | 20 | 停机
14 | 惠州塔牌水泥有限公司 | 二线窑头 | 4834524.5 | 55.955 | - | - | - | - | 0 | 5.1689 | 正常
15 | 南亚塑胶工业(惠州)有限公司 | 1#锅炉烟气排放口（A1） | 763013.054 | 31792.211 | 17.559 | 50 | 7.404 | 35 | 0.52 | 10 | 正常
15 | 南亚塑胶工业(惠州)有限公司 | 7#有机废气排放口（B7） | 1441.463 | 0.017 | - | - | - | - | 0.6598 | 10 | 正常
15 | 南亚塑胶工业(惠州)有限公司 | 15#有机废气排放口（B15） | 40866.125 | 0.473 | - | - | - | - | 0.6166 | 10 | 正常
15 | 南亚塑胶工业(惠州)有限公司 | 3#粉尘排放口（C3） | 0 | 0 | - | - | - | - | 1.7129 | 10 | 正常
15 | 南亚塑胶工业(惠州)有限公司 | 2#锅炉烟气排放口（A2） | 102508.334 | 4271.181 | 0.3 | 150 | - | - | - | - | 正常
16 | 广东惠州平海发电厂有限公司 | 1号锅炉废气排放口 | 57070389.334 | 675.208 | 37.063 | 100 | 23.664 | 50 | 4.264 | 20 | 正常
16 | 广东惠州平海发电厂有限公司 | 2号锅炉废气排放口 | 57849415.435 | 682.982 | 38.357 | 100 | 23.717 | 50 | 3.74 | 20 | 正常
17 | 旭硝子显示玻璃（惠州）有限公司 | 四期炉窑废气排放口 | 418255.125 | 4.841 | 158.892 | 550 | 7.52 | 280 | 0.845 | 30 | 正常
17 | 旭硝子显示玻璃（惠州）有限公司 | 一期熔窑废气排放口 | 451304.75 | 5.223 | 146.154 | 550 | 0.932 | 400 | 0.296 | 30 | 正常
17 | 旭硝子显示玻璃（惠州）有限公司 | 三期熔窑废气排放口 | - | - | 0 | 550 | 0 | 400 | 0 | 30 | 停机
17 | 旭硝子显示玻璃（惠州）有限公司 | 二期熔窑废气排放口 | 435772.438 | 5.044 | 131.427 | 550 | 3.61 | 400 | 1.059 | 30 | 正常
18 | 中海油惠州石化有限公司 | 燃油燃气锅炉烟囱 | 1080138.125 | 12.502 | 123.584 | 200 | 2.49 | 200 | 1.393 | 30 | 正常
18 | 中海油惠州石化有限公司 | 燃油燃气锅炉烟囱 2 | 752720.375 | 8.712 | 69.563 | 200 | 2.557 | 200 | 7.815 | 30 | 正常
18 | 中海油惠州石化有限公司 | 硫磺（1）排气筒 | 122411.656 | 1.417 | 10.922 | - | 19.869 | 100 | - | - | 正常
18 | 中海油惠州石化有限公司 | 蜡油加裂排气筒 | 1288139.625 | 14.909 | 47.11 | 100 | - | - | - | - | 正常
18 | 中海油惠州石化有限公司 | 煤柴油加裂排气筒 | 751420.625 | 8.697 | 36.395 | 100 | - | - | - | - | 正常
18 | 中海油惠州石化有限公司 | 制氢（1）排气筒 | 3910004.5 | 45.255 | 64.246 | 100 | - | - | - | - | 正常
18 | 中海油惠州石化有限公司 | 制氢（2）排气筒 | 4201069.5 | 48.624 | 58.364 | 100 | - | - | - | - | 正常
18 | 中海油惠州石化有限公司 | 重整（I）排气筒 | 3938322.75 | 45.582 | 60.798 | 100 | - | - | - | - | 正常
18 | 中海油惠州石化有限公司 | 芳烃联合（1）排气筒 | 6269924 | 72.569 | 41.804 | 100 | - | - | - | - | 正常
18 | 中海油惠州石化有限公司 | 芳烃联合（2）排气筒 | 1495059.75 | 17.304 | 37.192 | 100 | - | - | - | - | 正常
18 | 中海油惠州石化有限公司 | 芳烃联合2排气筒 | 2505647.5 | 29 | 32.564 | 100 | - | - | - | - | 正常
18 | 中海油惠州石化有限公司 | 焦化（1）排气筒 | 1132782.625 | 13.111 | 59.348 | 100 | - | - | - | - | 正常
18 | 中海油惠州石化有限公司 | 焦化（2）排气筒 | 1668964 | 19.317 | 54.209 | 100 | - | - | - | - | 正常
18 | 中海油惠州石化有限公司 | 催化裂化（1）排气筒 | 3791072.25 | 157961.359 | 55.877 | 100 | 0.312 | 50 | 8.959 | 30 | 正常
18 | 中海油惠州石化有限公司 | 煅烧焦烟囱 | - | - | - | - | - | - | 0 | 10 | 停机
18 | 中海油惠州石化有限公司 | 常减压（1）烟囱 | 3837895.25 | 44.42 | 28.148 | 100 | - | - | - | - | 正常
18 | 中海油惠州石化有限公司 | 3#燃油燃气锅炉烟道 | 1940732.25 | 22.462 | 41.524 | 100 | 3.255 | 50 | 1.533 | 20 | 正常
18 | 中海油惠州石化有限公司 | 航煤加氢129排气筒 | 360205.688 | 4.169 | 40.015 | 100 | - | - | - | - | 正常
18 | 中海油惠州石化有限公司 | 硫磺（II）134排气筒 | 2129191.75 | 24.643 | - | - | 35.396 | 100 | - | - | 正常
18 | 中海油惠州石化有限公司 | 催化裂化（II）123排气筒 | 12758072 | 147.663 | 52.529 | 100 | 3.344 | 50 | 4.672 | 30 | 正常
18 | 中海油惠州石化有限公司 | 渣油加氢133排气筒 | 543825.688 | 6.294 | 48.824 | 100 | - | - | - | - | 正常
18 | 中海油惠州石化有限公司 | 常减压（II）121排气筒 | 2885330.75 | 33.395 | 27.944 | 100 | 8.689 | 50 | 0.601 | 20 | 正常
18 | 中海油惠州石化有限公司 | 重整（II）127排气筒 | 3527494 | 40.827 | 63.385 | 100 | 1.78 | 50 | 1.184 | 20 | 正常
18 | 中海油惠州石化有限公司 | 煤制氢硫磺排气筒 | 396945.781 | 4.594 | - | - | 2.464 | 100 | - | - | 正常
18 | 中海油惠州石化有限公司 | 煤制氢蒸汽过热炉排气筒 | - | - | 0 | 100 | - | - | - | - | 停机
18 | 中海油惠州石化有限公司 | 燃气轮机排气筒 | 821431.438 | 9.507 | 11.813 | 50 | 1.31 | 35 | 5.912 | 5 | 停机
18 | 中海油惠州石化有限公司 | 高压加氢裂化装置（II）加热炉排气 | 1139254 | 13.186 | 34.355 | 100 | 0.994 | 50 | 0.179 | 20 | 正常
18 | 中海油惠州石化有限公司 | 丙烯酸及酯废水焚烧炉排气筒 | 154166.594 | 1.784 | 101.319 | 300 | 1.041 | 100 | 3.107 | 30 | 正常
18 | 中海油惠州石化有限公司 | 重整（Ⅲ）排气筒 | 5022091 | 58.126 | 29.746 | 100 | 0.747 | 50 | 0.086 | 20 | 正常
18 | 中海油惠州石化有限公司 | 芳烃联合（Ⅱ）排气筒 | 6162064 | 71.32 | 41.916 | 100 | 0.82 | 50 | 0.064 | 20 | 正常
19 | 中海壳牌石油化工有限公司 | UT1装置燃油锅炉F-8105/06/07/08排气筒 | 10480844 | 121.31 | 90.68 | 200 | 35.31 | 200 | 6.67 | 30 | 正常
19 | 中海壳牌石油化工有限公司 | UT2装置辅助蒸汽锅炉B-401A排气筒 | 2494660 | 28.87 | 123.58 | 200 | 69.34 | 200 | 3.79 | 30 | 正常
19 | 中海壳牌石油化工有限公司 | UT2装置辅助蒸汽锅炉B-401C-1#排气筒 | 2053350 | 23.76 | 2.5 | 200 | 499.69 | 200 | 2448.59 | 30 | 停机
19 | 中海壳牌石油化工有限公司 | UT2装置辅助蒸汽锅炉B-401C-2#排气筒 | 1727550 | 19.99 | 74.51 | 200 | 2.39 | 200 | 16.1 | 30 | 停机
19 | 中海壳牌石油化工有限公司 | UT2装置辅助蒸汽锅炉B-401D排气筒 | 3864643 | 44.72 | 55.72 | 100 | 3.35 | 35 | 1.32 | 5 | 正常
19 | 中海壳牌石油化工有限公司 | SMPO2装置废液焚烧炉A-9302排气筒 | 1491195.5 | 17.25 | 51.45 | 300 | 1.97 | 100 | 3.88 | 30 | 正常
19 | 中海壳牌石油化工有限公司 | UT1装置固废焚烧炉F-9401排气筒 | 1145.3 | 0.01 | 382.52 | 300 | 90.65 | 100 | 0 | 30 | 停机
19 | 中海壳牌石油化工有限公司 | UT1装置污水处理场废气处理设施A-9230排气筒 | 891524.44 | 10.32 | - | - | - | - | - | - | 正常
19 | 中海壳牌石油化工有限公司 | UT1装置废液焚烧炉A-9301排气筒 | 3241556.5 | 37.52 | 102.05 | 300 | 2.08 | 200 | 1.94 | 30 | 正常
19 | 中海壳牌石油化工有限公司 | LOP2装置裂解炉F-190排气筒 | 2201719 | 25.48 | 57.41 | 100 | - | - | - | - | 正常
19 | 中海壳牌石油化工有限公司 | UT1装置燃气轮机GT-8161排气筒 | 10869721 | 125.8 | 69.53 | 120 | 1.39 | 100 | 2.02 | 10 | 正常
19 | 中海壳牌石油化工有限公司 | SMPO1装置热油炉F-5301A/B/C排气筒 | 6961120 | 80.57 | 59.06 | 100 | 0 | 50 | 3.36 | 20 | 正常
19 | 中海壳牌石油化工有限公司 | UT2装置燃气轮机GT-201排气筒 | 20998000 | 243.03 | 18.5 | 50 | - | - | - | - | 正常
19 | 中海壳牌石油化工有限公司 | POD2装置废液焚烧炉A-2962排气筒 | 102607.12 | 1.19 | 23.34 | 300 | 0.04 | 100 | 1.21 | 30 | 正常
19 | 中海壳牌石油化工有限公司 | SMPO2装置热油炉F-5301A/B/C排气筒 | 6839890 | 79.16 | 38 | 100 | 0 | 50 | 2.08 | 20 | 正常
19 | 中海壳牌石油化工有限公司 | LOP1装置裂解炉F-1100排气筒 | 1270679.62 | 14.71 | 62.19 | 100 | - | - | - | - | 正常
19 | 中海壳牌石油化工有限公司 | UT2装置辅助蒸汽锅炉B-401B-1#排气筒 | 1266470 | 14.65 | 39.95 | 200 | 33.67 | 200 | 1.87 | 30 | 正常
19 | 中海壳牌石油化工有限公司 | UT2装置辅助蒸汽锅炉B-401B-2#排气筒 | 1074030 | 12.43 | 59.24 | 200 | 34.26 | 200 | 2.34 | 30 | 正常
20 | 光大环保能源（龙门）有限公司 | 一号废气排放口 | 1495969.25 | 17.31 | 454.332 | 200 | 40.303 | 50 | 49.714 | 10 | 正常
20 | 光大环保能源（龙门）有限公司 | 二号废气排放口 | 1782136.25 | 20.63 | 109.104 | 200 | 44.878 | 50 | 3.661 | 10 | 正常
21 | 惠州绿色动力再生能源有限公司 | 焚烧废气排放口3# | 3439428.25 | 39.81 | 60.6 | 80 | 16.973 | 30 | 0.917 | 8 | 正常
21 | 惠州绿色动力再生能源有限公司 | 焚烧废气排放口4# | 437937.28 | 5.07 | 136.988 | 80 | 3.471 | 30 | 24.393 | 8 | 停机
21 | 惠州绿色动力再生能源有限公司 | 焚烧废气排放口1# | 3157882.75 | 36.55 | 63.021 | 80 | 26.914 | 30 | 0.899 | 8 | 正常
21 | 惠州绿色动力再生能源有限公司 | 焚烧废气排放口2# | 1592959 | 18.44 | 157.474 | 80 | 0 | 30 | 13.489 | 8 | 停机
22 | 三菱化学化工原料（惠州）有限公司 | 废气排放口 | 3419131.25 | 39.573 | 19.808 | 100 | 0.85 | 50 | 2.421 | 20 | 正常
23 | 惠州李长荣橡胶有限公司 | RTO | 2193654.25 | 25.876 | 4.9387 | 100 | 1.979 | 50 | 4.5773 | 20 | 正常
24 | 惠州绿色动力环保有限公司 | 焚烧废气排放口#1 | 329966.656 | 3.819 | 7.356 | 250 | 17.39 | 80 | 102.889 | 10 | 停机
24 | 惠州绿色动力环保有限公司 | 焚烧废气排放口#2 | 2212384.75 | 25.606 | 64.565 | 250 | 27.167 | 80 | 0.292 | 10 | 正常
24 | 惠州绿色动力环保有限公司 | 焚烧废气排放口#3 | 0 | 0 | 8.475 | 250 | 16.249 | 80 | 12.319 | 10 | 停机
25 | 国能（惠州）热电有限责任公司 | 1、2号机组烟囱排放口 | 45120244 | 522.225 | 36.731 | 100 | 27.433 | 50 | 0.608 | 20 | 正常
25 | 国能（惠州）热电有限责任公司 | 3号机组烟囱排放口 | 2668272.5 | 32.853 | 46.288 | 50 | - | - | - | - | 停机
25 | 国能（惠州）热电有限责任公司 | 4号机组烟囱排放口 | 2106454.5 | 29.697 | 6.472 | 50 | - | - | - | - | 停机
26 | 华润水泥（惠州）有限公司 | 总排放口 | 9376399.1 | 108.523 | 107.866 | 320 | 4.01 | 100 | 6.52 | 20 | 正常
26 | 华润水泥（惠州）有限公司 | 窑头 | 5875797.276 | 68.007 | - | - | - | - | 2.551 | 20 | 正常