## Sheet1
监测日期：2025-07-28
序号 | 企业名称 | 监控点名称 | 烟气量(M3) | 烟气流量（M3/s） | 氮氧化物(mg/M3) |  | 二氧化硫(mg/M3) |  | 烟尘(mg/M3) |  | 生产状态
[5 empty] | 浓度 | 限值 | 浓度 | 限值 | 浓度 | 限值
1 | 惠州市光大水泥企业有限公司光华水泥厂 | A线窑尾 | 291854.5 | 3.378 | 1.535 | 320 | 0.006 | 100 | 2.855 | 20 | 停机
1 | 惠州市光大水泥企业有限公司光华水泥厂 | B线窑尾 | 15743466 | 182.216 | 33.012 | 320 | 34.165 | 100 | 0.662 | 20 | 正常
1 | 惠州市光大水泥企业有限公司光华水泥厂 | A线窑头烟囱 | 10036979 | 116.169 | - | - | - | - | 0 | 20 | 停机
1 | 惠州市光大水泥企业有限公司光华水泥厂 | B线窑头烟囱 | 8124080.5 | 94.029 | - | - | - | - | 7.1939 | 20 | 正常
2 | 广东展宏钢铁有限公司 | 电炉废气排放口 | 2102543 | 87605.969 | - | - | - | - | 0.111 | 15 | 正常
2 | 广东展宏钢铁有限公司 | 电炉废气排放口#2 | 12259096 | 141.888 | - | - | - | - | 0.511 | 15 | 正常
3 | 惠州固力水泥集团有限公司博罗分公司 | 排放口（窑头） | 372158.688 | 4.301 | - | - | - | - | 0 | 20 | 停机
3 | 惠州固力水泥集团有限公司博罗分公司 | 总排放口（窑尾） | 202307.016 | 2.342 | 2.144 | 320 | 1.198 | 100 | 0 | 20 | 停机
4 | 惠州东江威立雅环境服务有限公司 | 焚烧炉废气排放口 | 678051.25 | 7.848 | 125.192 | 300 | 15.717 | 100 | 2.022 | 30 | 正常
5 | 惠州福和纸业有限公司 | 锅炉废气排放口1# | 612273.6 | 7.086 | 3.15 | 50 | 1.2 | 35 | 0.56 | 10 | 正常
5 | 惠州福和纸业有限公司 | 锅炉废气排放口2# | 864 | 0.01 | 0.44 | 150 | 0 | 50 | 0 | 20 | 停机
6 | 惠州市光大水泥企业有限公司 | A线旋窑窑尾处理后排口 | 382675.562 | 4.429 | 0 | 320 | 729.237 | 100 | 19.488 | 20 | 停机
6 | 惠州市光大水泥企业有限公司 | B线旋窑窑尾处理后排口 | 419818.125 | 4.859 | 0.592 | 320 | 0 | 100 | 0.521 | 20 | 停机
6 | 惠州市光大水泥企业有限公司 | A线窑头烟窗 | 294393.062 | 3.407 | - | - | - | - | 0 | 20 | 停机
6 | 惠州市光大水泥企业有限公司 | B线窑头烟窗 | 0 | 0 | - | - | - | - | 0 | 20 | 停机
7 | 惠州广惠能源有限公司 | 焚烧炉烟气排放口3# | 357261.875 | 4.135 | 172.08 | 200 | 219.874 | 50 | 82.097 | 10 | 停机
7 | 惠州广惠能源有限公司 | 焚烧炉烟气排放口2# | 3339800 | 39.44 | 80.462 | 200 | 12.024 | 50 | 4.822 | 10 | 正常
7 | 惠州广惠能源有限公司 | 焚烧炉烟气排放口1# | 3568780.5 | 42.165 | 122.874 | 200 | 41.74 | 50 | 5.334 | 10 | 正常
8 | 光大环保能源（博罗）有限公司 | 3# | 1045872 | 12.1 | 105.78 | 200 | 2.463 | 35 | 3.56 | 10 | 正常
8 | 光大环保能源（博罗）有限公司 | 1# | 1022167.5 | 11.83 | 101.776 | 200 | 8.729 | 35 | 4.625 | 10 | 正常
8 | 光大环保能源（博罗）有限公司 | 2# | 1110004.5 | 12.85 | 102.937 | 200 | 11.326 | 35 | 1.469 | 10 | 正常
8 | 光大环保能源（博罗）有限公司 | 4# | 3089239.5 | 37.31 | 103.653 | 200 | 20.163 | 35 | 0.445 | 10 | 正常
9 | 光大环保能源（惠东）有限公司 | #3烟囱 | 1632648.125 | 18.896 | 146.085 | 200 | 30.486 | 50 | 3.558 | 10 | 正常
9 | 光大环保能源（惠东）有限公司 | #1烟囱 | 1073610.375 | 12.426 | 137.139 | 200 | 15.932 | 50 | 3.374 | 10 | 正常
9 | 光大环保能源（惠东）有限公司 | #2烟囱 | 1334708.375 | 15.448 | 132.285 | 200 | 11.594 | 50 | 4.3 | 10 | 正常
10 | 惠州市瑞能热力有限公司 | FQ-00622锅炉废气排放口 | 2134140.48 | 24.701 | 11.61 | 200 | 0.14 | 35 | 0.25 | 10 | 正常
10 | 惠州市瑞能热力有限公司 | 锅炉废气排放口2# | 21600 | 0.25 | 25.37 | 150 | - | - | - | - | 停机
11 | 惠州深能源丰达电力有限公司 | 1号机废气排放口 | 1381131.5 | 15.985 | 50.843 | 50 | 0.544 | 35 | 8.804 | 5 | 停机
11 | 惠州深能源丰达电力有限公司 | 2号机废气排放口 | 0 | 0 | 0 | 50 | 0 | 35 | 0 | 5 | 停机
11 | 惠州深能源丰达电力有限公司 | 5号机组废气排放口 | 356026.723 | 4.362 | 4.399 | 50 | 2.196 | 35 | 12.915 | 5 | 停机
11 | 惠州深能源丰达电力有限公司 | 6号机组废气排放口 | 27875712.442 | 345.241 | 22.318 | 50 | 0.183 | 35 | 0.659 | 5 | 正常
11 | 惠州深能源丰达电力有限公司 | 1号启动锅炉废气排放口 | 7845.323 | 0.095 | 112.911 | 50 | 5.887 | 35 | 39.978 | 10 | 停机
11 | 惠州深能源丰达电力有限公司 | 2号启动锅炉废气排放口 | 69828.077 | 0.873 | 35.569 | 50 | 0.052 | 35 | 0.801 | 10 | 停机
12 | 广东惠州天然气发电有限公司 | 2号发电机组烟囱 | 210254.4 | 8760.6 | 493.518 | 50 | - | - | - | - | 停机
12 | 广东惠州天然气发电有限公司 | 1号发电机组烟囱 | 3384659.52 | 39.174 | 40.128 | 50 | - | - | - | - | 正常
12 | 广东惠州天然气发电有限公司 | 3号发电机组烟囱 | 30112067.52 | 348.519 | 20.004 | 50 | - | - | - | - | 正常
12 | 广东惠州天然气发电有限公司 | 4号发电机组烟囱 | 1015433.28 | 11.753 | 122.6 | 50 | - | - | - | - | 停机
12 | 广东惠州天然气发电有限公司 | 5号发电机组烟囱 | 15279174.72 | 176.842 | 131.962 | 50 | - | - | - | - | 正常
12 | 广东惠州天然气发电有限公司 | 6号发电机组烟囱 | 39050553.6 | 451.974 | 21.239 | 50 | - | - | - | - | 正常
13 | 宝武镁业（惠州）有限公司 | 工业窑炉燃烧废气排放口 | 137376 | 1.59 | 49.88 | - | 1.22 | - | 2.61 | 200 | 正常
14 | 惠州塔牌水泥有限公司 | 二线窑尾 | 10524163 | 121.807 | 31.525 | 320 | 34.154 | 100 | 7.442 | 20 | 正常
14 | 惠州塔牌水泥有限公司 | 一线窑头 | 1685.913 | 0.02 | - | - | - | - | 0 | 20 | 停机
14 | 惠州塔牌水泥有限公司 | 一线窑尾 | 12750450 | 147.575 | 298.884 | 320 | 244.83 | 100 | 63.506 | 20 | 停机
14 | 惠州塔牌水泥有限公司 | 二线窑头 | 4903210.5 | 56.75 | - | - | - | - | 5.2971 | 20 | 正常
15 | 南亚塑胶工业(惠州)有限公司 | 1#锅炉烟气排放口（A1） | 784264.349 | 32677.681 | 21.923 | 50 | 8.692 | 35 | 0.35 | 10 | 正常
15 | 南亚塑胶工业(惠州)有限公司 | 7#有机废气排放口（B7） | 321345 | 3.719 | - | - | - | - | 2.471 | 10 | 正常
15 | 南亚塑胶工业(惠州)有限公司 | 15#有机废气排放口（B15） | 7964.81 | 0.092 | - | - | - | - | 0.5957 | 10 | 正常
15 | 南亚塑胶工业(惠州)有限公司 | 3#粉尘排放口（C3） | 27387.5 | 0.317 | - | - | - | - | 1.5281 | 10 | 正常
15 | 南亚塑胶工业(惠州)有限公司 | 2#锅炉烟气排放口（A2） | 92853.79 | 3868.908 | 0.3 | 150 | - | - | - | - | 正常
16 | 广东惠州平海发电厂有限公司 | 1号锅炉废气排放口 | 62266639.185 | 736.633 | 33.588 | 100 | 26.419 | 50 | 4.011 | 20 | 正常
16 | 广东惠州平海发电厂有限公司 | 2号锅炉废气排放口 | 62140857.134 | 733.487 | 36.695 | 100 | 27.183 | 50 | 3.444 | 20 | 正常
17 | 旭硝子显示玻璃（惠州）有限公司 | 四期炉窑废气排放口 | 416926.5 | 4.826 | 167.488 | 550 | 6.062 | 280 | 0.908 | 30 | 正常
17 | 旭硝子显示玻璃（惠州）有限公司 | 一期熔窑废气排放口 | 463164.438 | 5.361 | 207.08 | 550 | 1.488 | 400 | 0.292 | 30 | 正常
17 | 旭硝子显示玻璃（惠州）有限公司 | 三期熔窑废气排放口 | - | - | 0 | 550 | 0 | 400 | 0 | 30 | 停机
17 | 旭硝子显示玻璃（惠州）有限公司 | 二期熔窑废气排放口 | 436873.594 | 5.056 | 176.2 | 550 | 4.452 | 400 | 1.051 | 30 | 正常
18 | 中海油惠州石化有限公司 | 燃油燃气锅炉烟囱 | 1024080.938 | 11.853 | 116.159 | 200 | 2.498 | 200 | 1.483 | 30 | 正常
18 | 中海油惠州石化有限公司 | 燃油燃气锅炉烟囱 2 | 783164.625 | 9.064 | 73.381 | 200 | 2.511 | 200 | 7.797 | 30 | 正常
18 | 中海油惠州石化有限公司 | 硫磺（1）排气筒 | 118468.586 | 1.371 | 10.222 | - | 17.352 | 100 | - | - | 正常
18 | 中海油惠州石化有限公司 | 蜡油加裂排气筒 | 1306257.75 | 15.119 | 46.823 | 100 | - | - | - | - | 正常
18 | 中海油惠州石化有限公司 | 煤柴油加裂排气筒 | 753000.188 | 8.715 | 36.627 | 100 | - | - | - | - | 正常
18 | 中海油惠州石化有限公司 | 制氢（1）排气筒 | 3932820.75 | 45.519 | 64.1 | 100 | - | - | - | - | 正常
18 | 中海油惠州石化有限公司 | 制氢（2）排气筒 | 4262808 | 49.338 | 58.333 | 100 | - | - | - | - | 正常
18 | 中海油惠州石化有限公司 | 重整（I）排气筒 | 3945655 | 45.667 | 60.832 | 100 | - | - | - | - | 正常
18 | 中海油惠州石化有限公司 | 芳烃联合（1）排气筒 | 5816929 | 67.326 | 40.99 | 100 | - | - | - | - | 正常
18 | 中海油惠州石化有限公司 | 芳烃联合（2）排气筒 | 1415528 | 16.383 | 37.72 | 100 | - | - | - | - | 正常
18 | 中海油惠州石化有限公司 | 芳烃联合2排气筒 | 2499275 | 28.927 | 33.165 | 100 | - | - | - | - | 正常
18 | 中海油惠州石化有限公司 | 焦化（1）排气筒 | 1134659 | 13.133 | 57.82 | 100 | - | - | - | - | 正常
18 | 中海油惠州石化有限公司 | 焦化（2）排气筒 | 1669541.375 | 19.323 | 53.249 | 100 | - | - | - | - | 正常
18 | 中海油惠州石化有限公司 | 催化裂化（1）排气筒 | 3486095 | 158458.875 | 57.609 | 100 | 0.206 | 50 | 8.851 | 30 | 正常
18 | 中海油惠州石化有限公司 | 煅烧焦烟囱 | - | - | - | - | - | - | 0 | 10 | 停机
18 | 中海油惠州石化有限公司 | 常减压（1）烟囱 | 3457031 | 43.649 | 28.676 | 100 | - | - | - | - | 正常
18 | 中海油惠州石化有限公司 | 3#燃油燃气锅炉烟道 | 1891032.5 | 21.887 | 41.413 | 100 | 3.836 | 50 | 1.026 | 20 | 正常
18 | 中海油惠州石化有限公司 | 航煤加氢129排气筒 | 363446.719 | 4.207 | 40.119 | 100 | - | - | - | - | 正常
18 | 中海油惠州石化有限公司 | 硫磺（II）134排气筒 | 2110024 | 24.422 | - | - | 48.128 | 100 | - | - | 正常
18 | 中海油惠州石化有限公司 | 催化裂化（II）123排气筒 | 12258860 | 148.809 | 52.804 | 100 | 3.803 | 50 | 4.667 | 30 | 正常
18 | 中海油惠州石化有限公司 | 渣油加氢133排气筒 | 544166.812 | 6.298 | 46.569 | 100 | - | - | - | - | 正常
18 | 中海油惠州石化有限公司 | 常减压（II）121排气筒 | 2789748.5 | 32.289 | 28.87 | 100 | 6.042 | 50 | 0.638 | 20 | 正常
18 | 中海油惠州石化有限公司 | 重整（II）127排气筒 | 3534782.5 | 40.912 | 64.905 | 100 | 1.689 | 50 | 1.125 | 20 | 正常
18 | 中海油惠州石化有限公司 | 煤制氢硫磺排气筒 | 389952.844 | 4.513 | - | - | 2.344 | 100 | - | - | 正常
18 | 中海油惠州石化有限公司 | 煤制氢蒸汽过热炉排气筒 | - | - | 0 | 100 | - | - | - | - | 停机
18 | 中海油惠州石化有限公司 | 燃气轮机排气筒 | 618496.312 | 7.158 | 10.933 | 50 | 1.118 | 35 | 5.874 | 5 | 停机
18 | 中海油惠州石化有限公司 | 高压加氢裂化装置（II）加热炉排气 | 1103940.125 | 12.777 | 35.309 | 100 | 0.763 | 50 | 0.184 | 20 | 正常
18 | 中海油惠州石化有限公司 | 丙烯酸及酯废水焚烧炉排气筒 | 115972.07 | 1.342 | 103.091 | 300 | 1.059 | 100 | 2.948 | 30 | 正常
18 | 中海油惠州石化有限公司 | 重整（Ⅲ）排气筒 | 5063382.5 | 58.604 | 30.172 | 100 | 0.63 | 50 | 0.082 | 20 | 正常
18 | 中海油惠州石化有限公司 | 芳烃联合（Ⅱ）排气筒 | 6352886.5 | 73.529 | 42.487 | 100 | 0.764 | 50 | 0.05 | 20 | 正常
19 | 中海壳牌石油化工有限公司 | UT1装置燃油锅炉F-8105/06/07/08排气筒 | 10769068 | 124.64 | 89.16 | 200 | 38.25 | 200 | 7.69 | 30 | 正常
19 | 中海壳牌石油化工有限公司 | UT2装置辅助蒸汽锅炉B-401A排气筒 | 2493950 | 28.86 | 110.02 | 200 | 64.12 | 200 | 4.3 | 30 | 正常
19 | 中海壳牌石油化工有限公司 | UT2装置辅助蒸汽锅炉B-401C-1#排气筒 | 750004 | 8.68 | 4.69 | 200 | 423.09 | 200 | 1635.22 | 30 | 停机
19 | 中海壳牌石油化工有限公司 | UT2装置辅助蒸汽锅炉B-401C-2#排气筒 | 1724470 | 19.95 | 75.97 | 200 | 2.4 | 200 | 11.43 | 30 | 停机
19 | 中海壳牌石油化工有限公司 | UT2装置辅助蒸汽锅炉B-401D排气筒 | 3859924 | 45.31 | 59.64 | 100 | 3.77 | 35 | 6.13 | 5 | 正常
19 | 中海壳牌石油化工有限公司 | SMPO2装置废液焚烧炉A-9302排气筒 | 1513362.87 | 17.51 | 53.91 | 300 | 2.19 | 100 | 3.87 | 30 | 正常
19 | 中海壳牌石油化工有限公司 | UT1装置固废焚烧炉F-9401排气筒 | 1285.34 | 0.01 | 340.8 | 300 | 86.44 | 100 | 0 | 30 | 停机
19 | 中海壳牌石油化工有限公司 | UT1装置污水处理场废气处理设施A-9230排气筒 | 896596.5 | 10.38 | - | - | - | - | - | - | 正常
19 | 中海壳牌石油化工有限公司 | UT1装置废液焚烧炉A-9301排气筒 | 3187553.5 | 36.89 | 100.79 | 300 | 2.13 | 200 | 1.93 | 30 | 正常
19 | 中海壳牌石油化工有限公司 | LOP2装置裂解炉F-190排气筒 | 2213157.5 | 25.61 | 56.99 | 100 | - | - | - | - | 正常
19 | 中海壳牌石油化工有限公司 | UT1装置燃气轮机GT-8161排气筒 | 10854003 | 125.62 | 69.63 | 120 | 2.15 | 100 | 2.08 | 10 | 正常
19 | 中海壳牌石油化工有限公司 | SMPO1装置热油炉F-5301A/B/C排气筒 | 6981977.5 | 80.75 | 57.32 | 100 | 0 | 50 | 2.92 | 20 | 正常
19 | 中海壳牌石油化工有限公司 | UT2装置燃气轮机GT-201排气筒 | 20871500 | 241.56 | 17.98 | 50 | - | - | - | - | 正常
19 | 中海壳牌石油化工有限公司 | POD2装置废液焚烧炉A-2962排气筒 | 95024.28 | 1.1 | 29.4 | 300 | 0.02 | 100 | 1.15 | 30 | 正常
19 | 中海壳牌石油化工有限公司 | SMPO2装置热油炉F-5301A/B/C排气筒 | 6693340 | 77.46 | 38.6 | 100 | 0 | 50 | 2.55 | 20 | 正常
19 | 中海壳牌石油化工有限公司 | LOP1装置裂解炉F-1100排气筒 | 1260325.62 | 14.59 | 64.72 | 100 | - | - | - | - | 正常
19 | 中海壳牌石油化工有限公司 | UT2装置辅助蒸汽锅炉B-401B-1#排气筒 | 1281770 | 14.83 | 38.74 | 200 | 34.88 | 200 | 3.25 | 30 | 正常
19 | 中海壳牌石油化工有限公司 | UT2装置辅助蒸汽锅炉B-401B-2#排气筒 | 1115100 | 12.9 | 55.28 | 200 | 37.03 | 200 | 4.63 | 30 | 正常
20 | 光大环保能源（龙门）有限公司 | 一号废气排放口 | 1559875.25 | 18.05 | 1240.405 | 200 | 122.513 | 50 | 129.36 | 10 | 停机
20 | 光大环保能源（龙门）有限公司 | 二号废气排放口 | 1779710.75 | 20.6 | 99.487 | 200 | 40.812 | 50 | 5.825 | 10 | 正常
21 | 惠州绿色动力再生能源有限公司 | 焚烧废气排放口3# | 3496506.5 | 40.47 | 74.993 | 80 | 23.377 | 30 | 0.987 | 8 | 正常
21 | 惠州绿色动力再生能源有限公司 | 焚烧废气排放口4# | 2928985.5 | 33.9 | 221.437 | 80 | 0 | 30 | 21.458 | 8 | 停机
21 | 惠州绿色动力再生能源有限公司 | 焚烧废气排放口1# | 3204304 | 37.09 | 76.045 | 80 | 27.224 | 30 | 0.836 | 8 | 正常
21 | 惠州绿色动力再生能源有限公司 | 焚烧废气排放口2# | 2903.65 | 0.03 | 153.632 | 80 | 0.355 | 30 | 12.897 | 8 | 停机
22 | 三菱化学化工原料（惠州）有限公司 | 废气排放口 | 3391893.5 | 39.258 | 19.229 | 100 | 0.798 | 50 | 2.626 | 20 | 正常
23 | 惠州李长荣橡胶有限公司 | RTO | 1949767.5 | 23.005 | 7.0202 | 100 | 2.0467 | 50 | 5.7757 | 20 | 正常
24 | 惠州绿色动力环保有限公司 | 焚烧废气排放口#1 | 1247403 | 14.438 | 59.837 | 250 | 3.3 | 80 | 48.841 | 10 | 停机
24 | 惠州绿色动力环保有限公司 | 焚烧废气排放口#2 | 2213875.5 | 25.624 | 70.068 | 250 | 23.555 | 80 | 0.272 | 10 | 正常
24 | 惠州绿色动力环保有限公司 | 焚烧废气排放口#3 | 31040.316 | 0.359 | 34.956 | 250 | 12.321 | 80 | 12.749 | 10 | 停机
25 | 国能（惠州）热电有限责任公司 | 1、2号机组烟囱排放口 | 45028180 | 521.16 | 37.158 | 100 | 26.226 | 50 | 0.675 | 20 | 正常
25 | 国能（惠州）热电有限责任公司 | 3号机组烟囱排放口 | 1251725.75 | 16.218 | 22.52 | 50 | - | - | - | - | 停机
25 | 国能（惠州）热电有限责任公司 | 4号机组烟囱排放口 | 2821298.75 | 36.674 | 14.143 | 50 | - | - | - | - | 停机
26 | 华润水泥（惠州）有限公司 | 总排放口 | 9238020.6 | 106.922 | 165.039 | 320 | 17.592 | 100 | 6.993 | 20 | 正常
26 | 华润水泥（惠州）有限公司 | 窑头 | 5913628.738 | 68.445 | - | - | - | - | 2.335 | 20 | 正常