## Sheet1
监测日期：2025-07-30
序号 | 企业名称 | 监控点名称 | 烟气量(M3) | 烟气流量（M3/s） | 氮氧化物(mg/M3) |  | 二氧化硫(mg/M3) |  | 烟尘(mg/M3) |  | 生产状态
[5 empty] | 浓度 | 限值 | 浓度 | 限值 | 浓度 | 限值
1 | 惠州市光大水泥企业有限公司光华水泥厂 | A线窑尾 | 811165.312 | 9.389 | 0.977 | 320 | 0.875 | 100 | 1.878 | 20 | 停机
1 | 惠州市光大水泥企业有限公司光华水泥厂 | B线窑尾 | 15951315 | 184.75 | 88.2 | 320 | 26.918 | 100 | 0.606 | 20 | 正常
1 | 惠州市光大水泥企业有限公司光华水泥厂 | A线窑头烟囱 | 2564335.75 | 29.68 | - | - | - | - | 0 | 20 | 停机
1 | 惠州市光大水泥企业有限公司光华水泥厂 | B线窑头烟囱 | 7951021 | 92.09 | - | - | - | - | 7.2071 | 20 | 正常
2 | 广东展宏钢铁有限公司 | 电炉废气排放口 | 1633394.375 | 68058.094 | - | - | - | - | 0.089 | 15 | 正常
2 | 广东展宏钢铁有限公司 | 电炉废气排放口#2 | 9939483 | 115.04 | - | - | - | - | 0.529 | 15 | 正常
3 | 惠州固力水泥集团有限公司博罗分公司 | 排放口（窑头） | 811566.75 | 9.393 | - | - | - | - | 0 | 20 | 停机
3 | 惠州固力水泥集团有限公司博罗分公司 | 总排放口（窑尾） | 399974.281 | 4.629 | 11.039 | 320 | 6.416 | 100 | 0 | 20 | 停机
4 | 惠州东江威立雅环境服务有限公司 | 焚烧炉废气排放口 | 677475 | 7.841 | 133.6 | 300 | 16.374 | 100 | 2.029 | 30 | 正常
5 | 惠州福和纸业有限公司 | 锅炉废气排放口1# | 441529.92 | 5.11 | 3.1 | 50 | 2.38 | 35 | 0.61 | 10 | 正常
5 | 惠州福和纸业有限公司 | 锅炉废气排放口2# | 864 | 0.01 | 0.43 | 150 | 0 | 50 | 0 | 20 | 停机
6 | 惠州市光大水泥企业有限公司 | A线旋窑窑尾处理后排口 | 372818.812 | 4.315 | 42.16 | 320 | 334.889 | 100 | 14.395 | 20 | 停机
6 | 惠州市光大水泥企业有限公司 | B线旋窑窑尾处理后排口 | 560991.188 | 6.493 | 0.474 | 320 | 0 | 100 | 0.358 | 20 | 停机
6 | 惠州市光大水泥企业有限公司 | A线窑头烟窗 | 389900.688 | 4.513 | - | - | - | - | 0 | 20 | 停机
6 | 惠州市光大水泥企业有限公司 | B线窑头烟窗 | 0 | 0 | - | - | - | - | 0 | 20 | 停机
7 | 惠州广惠能源有限公司 | 焚烧炉烟气排放口3# | 4331527 | 50.543 | 81.127 | 200 | 34.951 | 50 | 7.487 | 10 | 正常
7 | 惠州广惠能源有限公司 | 焚烧炉烟气排放口2# | 3646574.5 | 42.554 | 81.741 | 200 | 8.743 | 50 | 5.349 | 10 | 正常
7 | 惠州广惠能源有限公司 | 焚烧炉烟气排放口1# | 3651306 | 42.565 | 120.618 | 200 | 41.097 | 50 | 5.493 | 10 | 正常
8 | 光大环保能源（博罗）有限公司 | 3# | 1042246.94 | 12.06 | 108.51 | 200 | 4.375 | 35 | 3.735 | 10 | 正常
8 | 光大环保能源（博罗）有限公司 | 1# | 1037731.25 | 12.01 | 110.31 | 200 | 12.828 | 35 | 3.716 | 10 | 正常
8 | 光大环保能源（博罗）有限公司 | 2# | 1106255 | 13.36 | 106.137 | 200 | 19.486 | 35 | 1.488 | 10 | 正常
8 | 光大环保能源（博罗）有限公司 | 4# | 3186557 | 36.88 | 107.899 | 200 | 17.927 | 35 | 0.558 | 10 | 正常
9 | 光大环保能源（惠东）有限公司 | #3烟囱 | 1691587.5 | 19.579 | 172.704 | 200 | 35.394 | 50 | 3.599 | 10 | 正常
9 | 光大环保能源（惠东）有限公司 | #1烟囱 | 1148236.875 | 13.29 | 154.249 | 200 | 15.655 | 50 | 3.352 | 10 | 正常
9 | 光大环保能源（惠东）有限公司 | #2烟囱 | 1340364.5 | 15.514 | 157.63 | 200 | 13.592 | 50 | 4.155 | 10 | 正常
10 | 惠州市瑞能热力有限公司 | FQ-00622锅炉废气排放口 | 2154530.88 | 24.937 | 11.06 | 200 | 1.87 | 35 | 0.22 | 10 | 正常
10 | 惠州市瑞能热力有限公司 | 锅炉废气排放口2# | 25056 | 0.29 | 32.21 | 150 | - | - | - | - | 停机
11 | 惠州深能源丰达电力有限公司 | 1号机废气排放口 | 1033001.812 | 11.956 | 0.004 | 50 | 0 | 35 | 10.842 | 5 | 停机
11 | 惠州深能源丰达电力有限公司 | 2号机废气排放口 | 0 | 0 | 0 | 50 | 0 | 35 | 0 | 5 | 停机
11 | 惠州深能源丰达电力有限公司 | 5号机组废气排放口 | 384918.668 | 4.552 | 24.994 | 50 | 0.837 | 35 | 22.156 | 5 | 停机
11 | 惠州深能源丰达电力有限公司 | 6号机组废气排放口 | 17578489.701 | 210.338 | 26.732 | 50 | 0.106 | 35 | 1.09 | 5 | 正常
11 | 惠州深能源丰达电力有限公司 | 1号启动锅炉废气排放口 | 7995.147 | 0.095 | 6.32 | 50 | 5.097 | 35 | 28.657 | 10 | 停机
11 | 惠州深能源丰达电力有限公司 | 2号启动锅炉废气排放口 | 97334.468 | 1.153 | 33.416 | 50 | 0.012 | 35 | 0.468 | 10 | 正常
12 | 广东惠州天然气发电有限公司 | 2号发电机组烟囱 | 11920132.8 | 496672.2 | 69.94 | 50 | - | - | - | - | 正常
12 | 广东惠州天然气发电有限公司 | 1号发电机组烟囱 | 10165789.44 | 117.66 | 38.11 | 50 | - | - | - | - | 正常
12 | 广东惠州天然气发电有限公司 | 3号发电机组烟囱 | 232450.56 | 2.69 | 14.947 | 50 | - | - | - | - | 正常
12 | 广东惠州天然气发电有限公司 | 4号发电机组烟囱 | -127630.08 | -1.477 | 0 | 50 | - | - | - | - | 停机
12 | 广东惠州天然气发电有限公司 | 5号发电机组烟囱 | -626832 | -7.255 | 93.478 | 50 | - | - | - | - | 停机
12 | 广东惠州天然气发电有限公司 | 6号发电机组烟囱 | 36439735.68 | 421.756 | 26.874 | 50 | - | - | - | - | 正常
13 | 宝武镁业（惠州）有限公司 | 工业窑炉燃烧废气排放口 | 142560 | 1.65 | 47.77 | - | 2.01 | - | 3.13 | 200 | 正常
14 | 惠州塔牌水泥有限公司 | 二线窑尾 | 10832752 | 125.379 | 29.72 | 320 | 21.656 | 100 | 7.773 | 20 | 正常
14 | 惠州塔牌水泥有限公司 | 一线窑头 | 725701 | 8.399 | - | - | - | - | 0 | 20 | 停机
14 | 惠州塔牌水泥有限公司 | 一线窑尾 | 1644221.5 | 19.03 | 49.95 | 320 | 94.825 | 100 | 20.444 | 20 | 停机
14 | 惠州塔牌水泥有限公司 | 二线窑头 | 4564390.5 | 52.829 | - | - | - | - | 5.8102 | 20 | 正常
15 | 南亚塑胶工业(惠州)有限公司 | 1#锅炉烟气排放口（A1） | 752722.33 | 31363.43 | 13.129 | 50 | 5.197 | 35 | 0.42 | 10 | 正常
15 | 南亚塑胶工业(惠州)有限公司 | 7#有机废气排放口（B7） | 681011.188 | 7.882 | - | - | - | - | 2.9662 | 10 | 正常
15 | 南亚塑胶工业(惠州)有限公司 | 15#有机废气排放口（B15） | 55659.711 | 0.644 | - | - | - | - | 0.9385 | 10 | 正常
15 | 南亚塑胶工业(惠州)有限公司 | 3#粉尘排放口（C3） | 25821.656 | 0.299 | - | - | - | - | 1.5417 | 10 | 正常
15 | 南亚塑胶工业(惠州)有限公司 | 2#锅炉烟气排放口（A2） | 97169.998 | 4048.75 | 0.8 | 150 | - | - | - | - | 正常
16 | 广东惠州平海发电厂有限公司 | 1号锅炉废气排放口 | 59377885.395 | 716.267 | 36.925 | 100 | 23.898 | 50 | 3.743 | 20 | 正常
16 | 广东惠州平海发电厂有限公司 | 2号锅炉废气排放口 | 60520860.488 | 728.622 | 36.842 | 100 | 25.719 | 50 | 2.576 | 20 | 正常
17 | 旭硝子显示玻璃（惠州）有限公司 | 四期炉窑废气排放口 | 421957.625 | 4.884 | 256.137 | 550 | 7.737 | 280 | 0.888 | 30 | 正常
17 | 旭硝子显示玻璃（惠州）有限公司 | 一期熔窑废气排放口 | 462856.656 | 5.357 | 217.399 | 550 | 1.71 | 400 | 0.279 | 30 | 正常
17 | 旭硝子显示玻璃（惠州）有限公司 | 三期熔窑废气排放口 | - | - | 0 | 550 | 0 | 400 | 0 | 30 | 停机
17 | 旭硝子显示玻璃（惠州）有限公司 | 二期熔窑废气排放口 | 444726.031 | 5.147 | 216.398 | 550 | 8.652 | 400 | 1.152 | 30 | 正常
18 | 中海油惠州石化有限公司 | 燃油燃气锅炉烟囱 | 902690.125 | 10.448 | 113.957 | 200 | 3.216 | 200 | 1.497 | 30 | 正常
18 | 中海油惠州石化有限公司 | 燃油燃气锅炉烟囱 2 | 768667.562 | 8.903 | 72.754 | 200 | 2.875 | 200 | 7.975 | 30 | 正常
18 | 中海油惠州石化有限公司 | 硫磺（1）排气筒 | 118206.086 | 1.368 | 9.846 | - | 23.46 | 100 | - | - | 正常
18 | 中海油惠州石化有限公司 | 蜡油加裂排气筒 | 1345885.125 | 15.577 | 44.012 | 100 | - | - | - | - | 正常
18 | 中海油惠州石化有限公司 | 煤柴油加裂排气筒 | 783561.438 | 9.069 | 34.221 | 100 | - | - | - | - | 正常
18 | 中海油惠州石化有限公司 | 制氢（1）排气筒 | 3900446 | 45.144 | 59.723 | 100 | - | - | - | - | 正常
18 | 中海油惠州石化有限公司 | 制氢（2）排气筒 | 4211715 | 48.747 | 55.464 | 100 | - | - | - | - | 正常
18 | 中海油惠州石化有限公司 | 重整（I）排气筒 | 3746145.5 | 45.573 | 60.195 | 100 | - | - | - | - | 正常
18 | 中海油惠州石化有限公司 | 芳烃联合（1）排气筒 | 6080064.5 | 73.858 | 42.492 | 100 | - | - | - | - | 正常
18 | 中海油惠州石化有限公司 | 芳烃联合（2）排气筒 | 1353056 | 16.341 | 36.587 | 100 | - | - | - | - | 正常
18 | 中海油惠州石化有限公司 | 芳烃联合2排气筒 | 2388976 | 28.852 | 32.615 | 100 | - | - | - | - | 正常
18 | 中海油惠州石化有限公司 | 焦化（1）排气筒 | 1134920.25 | 13.136 | 56.795 | 100 | - | - | - | - | 正常
18 | 中海油惠州石化有限公司 | 焦化（2）排气筒 | 1660101.875 | 19.214 | 51.153 | 100 | - | - | - | - | 正常
18 | 中海油惠州石化有限公司 | 催化裂化（1）排气筒 | 3807127.75 | 158630.312 | 63.795 | 100 | 0.148 | 50 | 8.382 | 30 | 正常
18 | 中海油惠州石化有限公司 | 煅烧焦烟囱 | - | - | - | - | - | - | 0 | 10 | 停机
18 | 中海油惠州石化有限公司 | 常减压（1）烟囱 | 3784323.25 | 43.8 | 28.4 | 100 | - | - | - | - | 正常
18 | 中海油惠州石化有限公司 | 3#燃油燃气锅炉烟道 | 1716700.375 | 19.869 | 40.947 | 100 | 4.883 | 50 | 0.865 | 20 | 正常
18 | 中海油惠州石化有限公司 | 航煤加氢129排气筒 | 393305.062 | 4.552 | 36 | 100 | - | - | - | - | 正常
18 | 中海油惠州石化有限公司 | 硫磺（II）134排气筒 | 2131002 | 24.664 | - | - | 33.685 | 100 | - | - | 正常
18 | 中海油惠州石化有限公司 | 催化裂化（II）123排气筒 | 12914835 | 149.477 | 54.453 | 100 | 4.783 | 50 | 4.582 | 30 | 正常
18 | 中海油惠州石化有限公司 | 渣油加氢133排气筒 | 497001.812 | 5.752 | 40.306 | 100 | - | - | - | - | 正常
18 | 中海油惠州石化有限公司 | 常减压（II）121排气筒 | 2847990.75 | 32.963 | 30.091 | 100 | 11.954 | 50 | 0.569 | 20 | 正常
18 | 中海油惠州石化有限公司 | 重整（II）127排气筒 | 3522644.5 | 40.771 | 63.372 | 100 | 1.678 | 50 | 1.125 | 20 | 正常
18 | 中海油惠州石化有限公司 | 煤制氢硫磺排气筒 | 471897.438 | 5.462 | - | - | 1.894 | 100 | - | - | 正常
18 | 中海油惠州石化有限公司 | 煤制氢蒸汽过热炉排气筒 | - | - | 0 | 100 | - | - | - | - | 停机
18 | 中海油惠州石化有限公司 | 燃气轮机排气筒 | 723465.312 | 8.373 | 9.171 | 50 | 0.664 | 35 | 2.741 | 5 | 停机
18 | 中海油惠州石化有限公司 | 高压加氢裂化装置（II）加热炉排气 | 1074883 | 13.07 | 34.953 | 100 | 0.913 | 50 | 0.177 | 20 | 正常
18 | 中海油惠州石化有限公司 | 丙烯酸及酯废水焚烧炉排气筒 | 232190.141 | 2.687 | 83.409 | 300 | 0.936 | 100 | 2.907 | 30 | 正常
18 | 中海油惠州石化有限公司 | 重整（Ⅲ）排气筒 | 5038333.5 | 58.314 | 29.372 | 100 | 0.619 | 50 | 0.082 | 20 | 正常
18 | 中海油惠州石化有限公司 | 芳烃联合（Ⅱ）排气筒 | 6316805 | 73.111 | 42.872 | 100 | 0.663 | 50 | 0.054 | 20 | 正常
19 | 中海壳牌石油化工有限公司 | UT1装置燃油锅炉F-8105/06/07/08排气筒 | 8847912 | 102.41 | 81.19 | 200 | 33.9 | 200 | 6.59 | 30 | 正常
19 | 中海壳牌石油化工有限公司 | UT2装置辅助蒸汽锅炉B-401A排气筒 | 2367510 | 27.4 | 93.1 | 200 | 59.07 | 200 | 9.75 | 30 | 正常
19 | 中海壳牌石油化工有限公司 | UT2装置辅助蒸汽锅炉B-401C-1#排气筒 | 1043430 | 12.07 | 9.54 | 200 | 356.74 | 200 | 1645.2 | 30 | 停机
19 | 中海壳牌石油化工有限公司 | UT2装置辅助蒸汽锅炉B-401C-2#排气筒 | 780084 | 9.02 | 75.62 | 200 | 1.85 | 200 | 15.03 | 30 | 停机
19 | 中海壳牌石油化工有限公司 | UT2装置辅助蒸汽锅炉B-401D排气筒 | 3887595.5 | 44.99 | 59.58 | 100 | 3.39 | 35 | 0.89 | 5 | 正常
19 | 中海壳牌石油化工有限公司 | SMPO2装置废液焚烧炉A-9302排气筒 | 999283.93 | 11.56 | 0 | 300 | 97.91 | 100 | 199.91 | 30 | 停机
19 | 中海壳牌石油化工有限公司 | UT1装置固废焚烧炉F-9401排气筒 | 1230.07 | 0.01 | 324.09 | 300 | 83.96 | 100 | 0 | 30 | 停机
19 | 中海壳牌石油化工有限公司 | UT1装置污水处理场废气处理设施A-9230排气筒 | 897810.44 | 10.39 | - | - | - | - | - | - | 正常
19 | 中海壳牌石油化工有限公司 | UT1装置废液焚烧炉A-9301排气筒 | 3467407.5 | 40.13 | 125.22 | 300 | 1.97 | 200 | 1.97 | 30 | 正常
19 | 中海壳牌石油化工有限公司 | LOP2装置裂解炉F-190排气筒 | 2206873 | 25.54 | 54.45 | 100 | - | - | - | - | 正常
19 | 中海壳牌石油化工有限公司 | UT1装置燃气轮机GT-8161排气筒 | 10768104 | 124.63 | 69.55 | 120 | 3.21 | 100 | 1.99 | 10 | 正常
19 | 中海壳牌石油化工有限公司 | SMPO1装置热油炉F-5301A/B/C排气筒 | 6879960.5 | 79.63 | 60.8 | 100 | 0 | 50 | 2.81 | 20 | 正常
19 | 中海壳牌石油化工有限公司 | UT2装置燃气轮机GT-201排气筒 | 21000100 | 243.05 | 17.36 | 50 | - | - | - | - | 正常
19 | 中海壳牌石油化工有限公司 | POD2装置废液焚烧炉A-2962排气筒 | 89552.48 | 1.04 | 41.14 | 300 | 0 | 100 | 0.78 | 30 | 正常
19 | 中海壳牌石油化工有限公司 | SMPO2装置热油炉F-5301A/B/C排气筒 | 7126470 | 82.48 | 36.03 | 100 | 0 | 50 | 2.1 | 20 | 正常
19 | 中海壳牌石油化工有限公司 | LOP1装置裂解炉F-1100排气筒 | 1303002.5 | 15.08 | 67.77 | 100 | - | - | - | - | 正常
19 | 中海壳牌石油化工有限公司 | UT2装置辅助蒸汽锅炉B-401B-1#排气筒 | 1280690 | 14.82 | 35.08 | 200 | 78.74 | 200 | 12.82 | 30 | 正常
19 | 中海壳牌石油化工有限公司 | UT2装置辅助蒸汽锅炉B-401B-2#排气筒 | 1031120 | 11.93 | 54.23 | 200 | 84.09 | 200 | 15.97 | 30 | 正常
20 | 光大环保能源（龙门）有限公司 | 一号废气排放口 | 2108886.5 | 24.41 | 629.062 | 200 | 22.13 | 50 | 133.777 | 10 | 正常
20 | 光大环保能源（龙门）有限公司 | 二号废气排放口 | - | - | 0 | 200 | 0 | 50 | 0 | 10 | 停机
21 | 惠州绿色动力再生能源有限公司 | 焚烧废气排放口3# | 3314296.5 | 38.36 | 75.927 | 80 | 8.102 | 30 | 0.769 | 8 | 正常
21 | 惠州绿色动力再生能源有限公司 | 焚烧废气排放口4# | 2992252.75 | 34.63 | 76.222 | 80 | 24.409 | 30 | 1.321 | 8 | 正常
21 | 惠州绿色动力再生能源有限公司 | 焚烧废气排放口1# | 3110236 | 36 | 76.622 | 80 | 23.166 | 30 | 0.675 | 8 | 正常
21 | 惠州绿色动力再生能源有限公司 | 焚烧废气排放口2# | 1336106.63 | 15.47 | 69.04 | 80 | 0.573 | 30 | 13.77 | 8 | 停机
22 | 三菱化学化工原料（惠州）有限公司 | 废气排放口 | 3272137.5 | 37.872 | 16.021 | 100 | 0.875 | 50 | 3.087 | 20 | 正常
23 | 惠州李长荣橡胶有限公司 | RTO | 1836498.625 | 21.682 | 7.7688 | 100 | 2.0274 | 50 | 8.1579 | 20 | 正常
24 | 惠州绿色动力环保有限公司 | 焚烧废气排放口#1 | 911938.188 | 10.555 | 45.101 | 250 | 4.754 | 80 | 49.247 | 10 | 停机
24 | 惠州绿色动力环保有限公司 | 焚烧废气排放口#2 | 2218902 | 25.682 | 74.695 | 250 | 26.819 | 80 | 0.272 | 10 | 正常
24 | 惠州绿色动力环保有限公司 | 焚烧废气排放口#3 | 27354.049 | 0.317 | 11.165 | 250 | 41.615 | 80 | 13.069 | 10 | 停机
25 | 国能（惠州）热电有限责任公司 | 1、2号机组烟囱排放口 | 45266948 | 523.923 | 37.65 | 100 | 27.2 | 50 | 0.649 | 20 | 正常
25 | 国能（惠州）热电有限责任公司 | 3号机组烟囱排放口 | 7924.848 | 0.094 | 11.933 | 50 | - | - | - | - | 停机
25 | 国能（惠州）热电有限责任公司 | 4号机组烟囱排放口 | 30671794 | 383.696 | 13.496 | 50 | - | - | - | - | 正常
26 | 华润水泥（惠州）有限公司 | 总排放口 | 9245235.3 | 107.005 | 157.852 | 320 | 7.945 | 100 | 19.835 | 20 | 正常
26 | 华润水泥（惠州）有限公司 | 窑头 | 5788536.22 | 66.997 | - | - | - | - | 1.2488 | 20 | 正常