## Sheet1
监测日期：2025-07-31
序号 | 企业名称 | 监控点名称 | 烟气量(M3) | 烟气流量（M3/s） | 氮氧化物(mg/M3) |  | 二氧化硫(mg/M3) |  | 烟尘(mg/M3) |  | 生产状态
[5 empty] | 浓度 | 限值 | 浓度 | 限值 | 浓度 | 限值
1 | 惠州市光大水泥企业有限公司光华水泥厂 | A线窑尾 | 440410.969 | 5.097 | 1.022 | 320 | 4.166 | 100 | 4.871 | 20 | 停机
1 | 惠州市光大水泥企业有限公司光华水泥厂 | B线窑尾 | 16102021 | 186.366 | 90.864 | 320 | 31.521 | 100 | 0.6 | 20 | 正常
1 | 惠州市光大水泥企业有限公司光华水泥厂 | A线窑头烟囱 | 705818.438 | 8.169 | - | - | - | - | 0 | 20 | 停机
1 | 惠州市光大水泥企业有限公司光华水泥厂 | B线窑头烟囱 | 7887697 | 91.293 | - | - | - | - | 7.1818 | 20 | 正常
2 | 广东展宏钢铁有限公司 | 电炉废气排放口 | 1658200.875 | 69091.703 | - | - | - | - | 0.331 | 15 | 正常
2 | 广东展宏钢铁有限公司 | 电炉废气排放口#2 | 9474919 | 109.663 | - | - | - | - | 0.936 | 15 | 正常
3 | 惠州固力水泥集团有限公司博罗分公司 | 排放口（窑头） | 1660033.875 | 19.213 | - | - | - | - | 0 | 20 | 停机
3 | 惠州固力水泥集团有限公司博罗分公司 | 总排放口（窑尾） | 10726.356 | 0.124 | 18.293 | 320 | 11.354 | 100 | 0 | 20 | 停机
4 | 惠州东江威立雅环境服务有限公司 | 焚烧炉废气排放口 | 688846.938 | 7.973 | 133.342 | 300 | 16.366 | 100 | 2.079 | 30 | 正常
5 | 惠州福和纸业有限公司 | 锅炉废气排放口1# | 1860045.12 | 21.528 | 3.77 | 50 | 2.89 | 35 | 1.63 | 10 | 正常
5 | 惠州福和纸业有限公司 | 锅炉废气排放口2# | 864 | 0.01 | 0.53 | 150 | 0 | 50 | 0 | 20 | 停机
6 | 惠州市光大水泥企业有限公司 | A线旋窑窑尾处理后排口 | 365402.5 | 4.229 | 0.539 | 320 | 89.836 | 100 | 13.814 | 20 | 停机
6 | 惠州市光大水泥企业有限公司 | B线旋窑窑尾处理后排口 | 637486.688 | 7.378 | 0.533 | 320 | 0 | 100 | 0.485 | 20 | 停机
6 | 惠州市光大水泥企业有限公司 | A线窑头烟窗 | 616493.875 | 7.135 | - | - | - | - | 0 | 20 | 停机
6 | 惠州市光大水泥企业有限公司 | B线窑头烟窗 | 0 | 0 | - | - | - | - | 0 | 20 | 停机
7 | 惠州广惠能源有限公司 | 焚烧炉烟气排放口3# | 4082590.5 | 48.02 | 82.037 | 200 | 34.762 | 50 | 7.19 | 10 | 正常
7 | 惠州广惠能源有限公司 | 焚烧炉烟气排放口2# | 3566086.25 | 41.728 | 84.145 | 200 | 8.705 | 50 | 5.288 | 10 | 正常
7 | 惠州广惠能源有限公司 | 焚烧炉烟气排放口1# | 3533595 | 41.302 | 121.182 | 200 | 41.534 | 50 | 5.313 | 10 | 正常
8 | 光大环保能源（博罗）有限公司 | 3# | 1074597.63 | 12.98 | 112.898 | 200 | 8.626 | 35 | 3.155 | 10 | 正常
8 | 光大环保能源（博罗）有限公司 | 1# | 1030020.63 | 11.92 | 110.592 | 200 | 12.299 | 35 | 3.797 | 10 | 正常
8 | 光大环保能源（博罗）有限公司 | 2# | 1098921.75 | 12.72 | 110.519 | 200 | 14.842 | 35 | 1.498 | 10 | 正常
8 | 光大环保能源（博罗）有限公司 | 4# | 3252555.25 | 37.65 | 111.179 | 200 | 22.428 | 35 | 0.459 | 10 | 正常
9 | 光大环保能源（惠东）有限公司 | #3烟囱 | 1285749.375 | 14.881 | 162.947 | 200 | 19.228 | 50 | 3.559 | 10 | 正常
9 | 光大环保能源（惠东）有限公司 | #1烟囱 | 879853.688 | 10.184 | 146.013 | 200 | 7.686 | 50 | 3.396 | 10 | 正常
9 | 光大环保能源（惠东）有限公司 | #2烟囱 | 1357709.375 | 15.714 | 151.855 | 200 | 5.488 | 50 | 4.232 | 10 | 正常
10 | 惠州市瑞能热力有限公司 | FQ-00622锅炉废气排放口 | 1712180.16 | 19.817 | 11.87 | 200 | 1.39 | 35 | 0.21 | 10 | 正常
10 | 惠州市瑞能热力有限公司 | 锅炉废气排放口2# | 19872 | 0.23 | 31.02 | 150 | - | - | - | - | 停机
11 | 惠州深能源丰达电力有限公司 | 1号机废气排放口 | 1655474 | 19.161 | 0.005 | 50 | 0 | 35 | 13.893 | 5 | 停机
11 | 惠州深能源丰达电力有限公司 | 2号机废气排放口 | 0 | 0 | 0 | 50 | 0 | 35 | 0 | 5 | 停机
11 | 惠州深能源丰达电力有限公司 | 5号机组废气排放口 | 410906.821 | 4.884 | 16.172 | 50 | 1.68 | 35 | 32.133 | 5 | 停机
11 | 惠州深能源丰达电力有限公司 | 6号机组废气排放口 | 18522662.49 | 221.276 | 26.457 | 50 | 0.116 | 35 | 1.031 | 5 | 正常
11 | 惠州深能源丰达电力有限公司 | 1号启动锅炉废气排放口 | 6175.788 | 0.073 | 0 | 50 | 0.904 | 35 | 23.56 | 10 | 停机
11 | 惠州深能源丰达电力有限公司 | 2号启动锅炉废气排放口 | 63872.889 | 0.77 | 34.838 | 50 | 0.013 | 35 | 0.511 | 10 | 正常
12 | 广东惠州天然气发电有限公司 | 2号发电机组烟囱 | 38424144.96 | 1601006.04 | 23.834 | 50 | - | - | - | - | 正常
12 | 广东惠州天然气发电有限公司 | 1号发电机组烟囱 | 35679735.36 | 412.96 | 20.961 | 50 | - | - | - | - | 正常
12 | 广东惠州天然气发电有限公司 | 3号发电机组烟囱 | 38617102.08 | 446.957 | 20.438 | 50 | - | - | - | - | 正常
12 | 广东惠州天然气发电有限公司 | 4号发电机组烟囱 | 70156.8 | 0.812 | 0 | 50 | - | - | - | - | 停机
12 | 广东惠州天然气发电有限公司 | 5号发电机组烟囱 | -279676.8 | -3.237 | 0 | 50 | - | - | - | - | 停机
12 | 广东惠州天然气发电有限公司 | 6号发电机组烟囱 | 37584241.92 | 435.003 | 32.396 | 50 | - | - | - | - | 正常
13 | 宝武镁业（惠州）有限公司 | 工业窑炉燃烧废气排放口 | 152928 | 1.77 | 45 | - | 3.28 | - | 3.76 | 200 | 正常
14 | 惠州塔牌水泥有限公司 | 二线窑尾 | 10886728 | 126.004 | 29.243 | 320 | 18.479 | 100 | 7.92 | 20 | 正常
14 | 惠州塔牌水泥有限公司 | 一线窑头 | 0 | 0 | - | - | - | - | 0 | 20 | 停机
14 | 惠州塔牌水泥有限公司 | 一线窑尾 | 737.647 | 0.008 | 101.194 | 320 | 135.164 | 100 | 9.672 | 20 | 停机
14 | 惠州塔牌水泥有限公司 | 二线窑头 | 4534178.5 | 52.479 | - | - | - | - | 5.6859 | 20 | 正常
15 | 南亚塑胶工业(惠州)有限公司 | 1#锅炉烟气排放口（A1） | 714716.294 | 29779.846 | 9.866 | 50 | 5.739 | 35 | 0.36 | 10 | 正常
15 | 南亚塑胶工业(惠州)有限公司 | 7#有机废气排放口（B7） | 841382.938 | 9.738 | - | - | - | - | 3.537 | 10 | 正常
15 | 南亚塑胶工业(惠州)有限公司 | 15#有机废气排放口（B15） | 73013.516 | 0.845 | - | - | - | - | 1.4313 | 10 | 正常
15 | 南亚塑胶工业(惠州)有限公司 | 3#粉尘排放口（C3） | 28701.252 | 0.332 | - | - | - | - | 1.7139 | 10 | 正常
15 | 南亚塑胶工业(惠州)有限公司 | 2#锅炉烟气排放口（A2） | 84316.346 | 3513.181 | 0 | 150 | - | - | - | - | 正常
16 | 广东惠州平海发电厂有限公司 | 1号锅炉废气排放口 | 48835485.791 | 576.347 | 35.609 | 100 | 21.234 | 50 | 3.055 | 20 | 正常
16 | 广东惠州平海发电厂有限公司 | 2号锅炉废气排放口 | 54900217.328 | 648.075 | 34.747 | 100 | 23.491 | 50 | 2.523 | 20 | 正常
17 | 旭硝子显示玻璃（惠州）有限公司 | 四期炉窑废气排放口 | 422117.031 | 4.886 | 257.684 | 550 | 7.872 | 280 | 0.892 | 30 | 正常
17 | 旭硝子显示玻璃（惠州）有限公司 | 一期熔窑废气排放口 | 470524.531 | 5.446 | 215.795 | 550 | 1.785 | 400 | 0.296 | 30 | 正常
17 | 旭硝子显示玻璃（惠州）有限公司 | 三期熔窑废气排放口 | - | - | 0 | 550 | 0 | 400 | 0 | 30 | 停机
17 | 旭硝子显示玻璃（惠州）有限公司 | 二期熔窑废气排放口 | 454760.062 | 5.263 | 222.614 | 550 | 10.635 | 400 | 1.176 | 30 | 正常
18 | 中海油惠州石化有限公司 | 燃油燃气锅炉烟囱 | - | - | 0 | 200 | 0 | 200 | 0 | 30 | 正常
18 | 中海油惠州石化有限公司 | 燃油燃气锅炉烟囱 2 | - | - | 0 | 200 | 0 | 200 | 0 | 30 | 正常
18 | 中海油惠州石化有限公司 | 硫磺（1）排气筒 | - | - | 0 | - | 0 | 100 | - | - | 正常
18 | 中海油惠州石化有限公司 | 蜡油加裂排气筒 | - | - | 0 | 100 | - | - | - | - | 正常
18 | 中海油惠州石化有限公司 | 煤柴油加裂排气筒 | - | - | 0 | 100 | - | - | - | - | 正常
18 | 中海油惠州石化有限公司 | 制氢（1）排气筒 | - | - | 0 | 100 | - | - | - | - | 正常
18 | 中海油惠州石化有限公司 | 制氢（2）排气筒 | - | - | 0 | 100 | - | - | - | - | 正常
18 | 中海油惠州石化有限公司 | 重整（I）排气筒 | - | - | 0 | 100 | - | - | - | - | 正常
18 | 中海油惠州石化有限公司 | 芳烃联合（1）排气筒 | - | - | 0 | 100 | - | - | - | - | 正常
18 | 中海油惠州石化有限公司 | 芳烃联合（2）排气筒 | - | - | 0 | 100 | - | - | - | - | 正常
18 | 中海油惠州石化有限公司 | 芳烃联合2排气筒 | - | - | 0 | 100 | - | - | - | - | 正常
18 | 中海油惠州石化有限公司 | 焦化（1）排气筒 | - | - | 0 | 100 | - | - | - | - | 正常
18 | 中海油惠州石化有限公司 | 焦化（2）排气筒 | - | - | 0 | 100 | - | - | - | - | 正常
18 | 中海油惠州石化有限公司 | 催化裂化（1）排气筒 | - | - | 0 | 100 | 0 | 50 | 0 | 30 | 正常
18 | 中海油惠州石化有限公司 | 煅烧焦烟囱 | - | - | - | - | - | - | 0 | 10 | 停机
18 | 中海油惠州石化有限公司 | 常减压（1）烟囱 | - | - | 0 | 100 | - | - | - | - | 正常
18 | 中海油惠州石化有限公司 | 3#燃油燃气锅炉烟道 | - | - | 0 | 100 | 0 | 50 | 0 | 20 | 正常
18 | 中海油惠州石化有限公司 | 航煤加氢129排气筒 | - | - | 0 | 100 | - | - | - | - | 正常
18 | 中海油惠州石化有限公司 | 硫磺（II）134排气筒 | - | - | - | - | 0 | 100 | - | - | 正常
18 | 中海油惠州石化有限公司 | 催化裂化（II）123排气筒 | - | - | 0 | 100 | 0 | 50 | 0 | 30 | 正常
18 | 中海油惠州石化有限公司 | 渣油加氢133排气筒 | - | - | 0 | 100 | - | - | - | - | 正常
18 | 中海油惠州石化有限公司 | 常减压（II）121排气筒 | - | - | 0 | 100 | 0 | 50 | 0 | 20 | 正常
18 | 中海油惠州石化有限公司 | 重整（II）127排气筒 | - | - | 0 | 100 | 0 | 50 | 0 | 20 | 正常
18 | 中海油惠州石化有限公司 | 煤制氢硫磺排气筒 | - | - | - | - | 0 | 100 | - | - | 正常
18 | 中海油惠州石化有限公司 | 煤制氢蒸汽过热炉排气筒 | - | - | 0 | 100 | - | - | - | - | 停机
18 | 中海油惠州石化有限公司 | 燃气轮机排气筒 | - | - | 0 | 50 | 0 | 35 | 0 | 5 | 停机
18 | 中海油惠州石化有限公司 | 高压加氢裂化装置（II）加热炉排气 | - | - | 0 | 100 | 0 | 50 | 0 | 20 | 正常
18 | 中海油惠州石化有限公司 | 丙烯酸及酯废水焚烧炉排气筒 | - | - | 0 | 300 | 0 | 100 | 0 | 30 | 正常
18 | 中海油惠州石化有限公司 | 重整（Ⅲ）排气筒 | - | - | 0 | 100 | 0 | 50 | 0 | 20 | 正常
18 | 中海油惠州石化有限公司 | 芳烃联合（Ⅱ）排气筒 | - | - | 0 | 100 | 0 | 50 | 0 | 20 | 正常
19 | 中海壳牌石油化工有限公司 | UT1装置燃油锅炉F-8105/06/07/08排气筒 | 8433007 | 97.6 | 102.22 | 200 | 39.32 | 200 | 7 | 30 | 正常
19 | 中海壳牌石油化工有限公司 | UT2装置辅助蒸汽锅炉B-401A排气筒 | 2401540 | 27.79 | 99.37 | 200 | 70.77 | 200 | 16.2 | 30 | 正常
19 | 中海壳牌石油化工有限公司 | UT2装置辅助蒸汽锅炉B-401C-1#排气筒 | 780859 | 9.03 | 2.47 | 200 | 317.87 | 200 | 1073.03 | 30 | 停机
19 | 中海壳牌石油化工有限公司 | UT2装置辅助蒸汽锅炉B-401C-2#排气筒 | 816759 | 9.26 | 79.5 | 200 | 2.31 | 200 | 7.62 | 30 | 停机
19 | 中海壳牌石油化工有限公司 | UT2装置辅助蒸汽锅炉B-401D排气筒 | 3709614.5 | 44.8 | 59.91 | 100 | 3.46 | 35 | 0.91 | 5 | 正常
19 | 中海壳牌石油化工有限公司 | SMPO2装置废液焚烧炉A-9302排气筒 | 1064010.75 | 12.89 | 23.84 | 300 | 301.09 | 100 | 525.42 | 30 | 正常
19 | 中海壳牌石油化工有限公司 | UT1装置固废焚烧炉F-9401排气筒 | 1337.37 | 0.02 | 304.8 | 300 | 100.76 | 100 | 0 | 30 | 停机
19 | 中海壳牌石油化工有限公司 | UT1装置污水处理场废气处理设施A-9230排气筒 | 876330 | 10.14 | - | - | - | - | - | - | 正常
19 | 中海壳牌石油化工有限公司 | UT1装置废液焚烧炉A-9301排气筒 | 3453786 | 39.97 | 137.65 | 300 | 1.96 | 200 | 1.94 | 30 | 正常
19 | 中海壳牌石油化工有限公司 | LOP2装置裂解炉F-190排气筒 | 2184230 | 25.28 | 54.43 | 100 | - | - | - | - | 正常
19 | 中海壳牌石油化工有限公司 | UT1装置燃气轮机GT-8161排气筒 | 10760823 | 124.54 | 66.78 | 120 | 3.13 | 100 | 2.01 | 10 | 正常
19 | 中海壳牌石油化工有限公司 | SMPO1装置热油炉F-5301A/B/C排气筒 | 7018258.5 | 81.23 | 55.36 | 100 | 0 | 50 | 2.63 | 20 | 正常
19 | 中海壳牌石油化工有限公司 | UT2装置燃气轮机GT-201排气筒 | 20801100 | 240.75 | 17.93 | 50 | - | - | - | - | 正常
19 | 中海壳牌石油化工有限公司 | POD2装置废液焚烧炉A-2962排气筒 | 86086.1 | 1 | 15.54 | 300 | 0.01 | 100 | 1.09 | 30 | 正常
19 | 中海壳牌石油化工有限公司 | SMPO2装置热油炉F-5301A/B/C排气筒 | 6819190 | 78.92 | 39.21 | 100 | 0 | 50 | 2.23 | 20 | 正常
19 | 中海壳牌石油化工有限公司 | LOP1装置裂解炉F-1100排气筒 | 1323059 | 15.31 | 69.09 | 100 | - | - | - | - | 正常
19 | 中海壳牌石油化工有限公司 | UT2装置辅助蒸汽锅炉B-401B-1#排气筒 | 1280860 | 14.82 | 36.7 | 200 | 82.29 | 200 | 14.09 | 30 | 正常
19 | 中海壳牌石油化工有限公司 | UT2装置辅助蒸汽锅炉B-401B-2#排气筒 | 1050360 | 12.15 | 54.28 | 200 | 85.69 | 200 | 17.93 | 30 | 正常
20 | 光大环保能源（龙门）有限公司 | 一号废气排放口 | 1537006.88 | 17.79 | 681.181 | 200 | 61.582 | 50 | 59.58 | 10 | 停机
20 | 光大环保能源（龙门）有限公司 | 二号废气排放口 | 1795954.63 | 20.79 | 116.238 | 200 | 39.377 | 50 | 6.156 | 10 | 正常
21 | 惠州绿色动力再生能源有限公司 | 焚烧废气排放口3# | 3125010 | 36.17 | 73.682 | 80 | 8.932 | 30 | 0.838 | 8 | 正常
21 | 惠州绿色动力再生能源有限公司 | 焚烧废气排放口4# | 2901549.5 | 33.58 | 71.818 | 80 | 20.068 | 30 | 1.209 | 8 | 正常
21 | 惠州绿色动力再生能源有限公司 | 焚烧废气排放口1# | 3052124.25 | 35.33 | 76.996 | 80 | 24.464 | 30 | 0.734 | 8 | 正常
21 | 惠州绿色动力再生能源有限公司 | 焚烧废气排放口2# | 322498.59 | 3.73 | 50.654 | 80 | 0.964 | 30 | 17.888 | 8 | 停机
22 | 三菱化学化工原料（惠州）有限公司 | 废气排放口 | 3337846.5 | 38.632 | 18.246 | 100 | 0.883 | 50 | 3.12 | 20 | 正常
23 | 惠州李长荣橡胶有限公司 | RTO | 1827169.375 | 21.634 | 9.2973 | 100 | 1.6382 | 50 | 7.6826 | 20 | 正常
24 | 惠州绿色动力环保有限公司 | 焚烧废气排放口#1 | 316962.781 | 3.669 | 99.896 | 250 | 32.362 | 80 | 216.688 | 10 | 停机
24 | 惠州绿色动力环保有限公司 | 焚烧废气排放口#2 | 2240627.5 | 25.933 | 74.848 | 250 | 26.827 | 80 | 0.304 | 10 | 正常
24 | 惠州绿色动力环保有限公司 | 焚烧废气排放口#3 | 0 | 0 | 10.552 | 250 | 44.827 | 80 | 13.468 | 10 | 停机
25 | 国能（惠州）热电有限责任公司 | 1、2号机组烟囱排放口 | 44863788 | 519.257 | 38.057 | 100 | 26.902 | 50 | 0.628 | 20 | 正常
25 | 国能（惠州）热电有限责任公司 | 3号机组烟囱排放口 | 6432.16 | 0.077 | 13.143 | 50 | - | - | - | - | 停机
25 | 国能（惠州）热电有限责任公司 | 4号机组烟囱排放口 | 27979234 | 331.554 | 11.019 | 50 | - | - | - | - | 正常
26 | 华润水泥（惠州）有限公司 | 总排放口 | 9138099.25 | 105.765 | 71.75 | 320 | 0.523 | 100 | 6.253 | 20 | 正常
26 | 华润水泥（惠州）有限公司 | 窑头 | 5739692.044 | 66.432 | - | - | - | - | 1.3266 | 20 | 正常