## Sheet1
监测日期：2025-08-01
序号 | 企业名称 | 监控点名称 | 烟气量(M3) | 烟气流量（M3/s） | 氮氧化物(mg/M3) |  | 二氧化硫(mg/M3) |  | 烟尘(mg/M3) |  | 生产状态
[5 empty] | 浓度 | 限值 | 浓度 | 限值 | 浓度 | 限值
1 | 惠州市光大水泥企业有限公司光华水泥厂 | A线窑尾 | 361859.156 | 4.188 | 0 | 320 | 1.057 | 100 | 2.675 | 20 | 停机
1 | 惠州市光大水泥企业有限公司光华水泥厂 | B线窑尾 | 10422325 | 120.629 | 491.031 | 320 | 37.132 | 100 | 8.79 | 20 | 正常
1 | 惠州市光大水泥企业有限公司光华水泥厂 | A线窑头烟囱 | 2272048.5 | 26.297 | - | - | - | - | 0 | 20 | 停机
1 | 惠州市光大水泥企业有限公司光华水泥厂 | B线窑头烟囱 | 3981501 | 46.082 | - | - | - | - | 6.96 | 20 | 正常
2 | 广东展宏钢铁有限公司 | 电炉废气排放口 | 1792614.125 | 74692.258 | - | - | - | - | 0.269 | 15 | 正常
2 | 广东展宏钢铁有限公司 | 电炉废气排放口#2 | 10549124 | 122.096 | - | - | - | - | 0.767 | 15 | 正常
3 | 惠州固力水泥集团有限公司博罗分公司 | 排放口（窑头） | 861153.5 | 9.967 | - | - | - | - | 0 | 20 | 停机
3 | 惠州固力水泥集团有限公司博罗分公司 | 总排放口（窑尾） | 293375.906 | 3.396 | 13.514 | 320 | 8.172 | 100 | 0 | 20 | 停机
4 | 惠州东江威立雅环境服务有限公司 | 焚烧炉废气排放口 | 645850.688 | 7.475 | 118.685 | 300 | 14.732 | 100 | 2.102 | 30 | 正常
5 | 惠州福和纸业有限公司 | 锅炉废气排放口1# | 45558.72 | 0.527 | 2.43 | 50 | 0.4 | 35 | 0.86 | 10 | 正常
5 | 惠州福和纸业有限公司 | 锅炉废气排放口2# | 864 | 0.01 | 2.59 | 150 | 0 | 50 | 0 | 20 | 停机
6 | 惠州市光大水泥企业有限公司 | A线旋窑窑尾处理后排口 | 368680 | 4.267 | 0 | 320 | 111.285 | 100 | 7.713 | 20 | 停机
6 | 惠州市光大水泥企业有限公司 | B线旋窑窑尾处理后排口 | 697216.438 | 8.07 | 0.453 | 320 | 0 | 100 | 0.242 | 20 | 停机
6 | 惠州市光大水泥企业有限公司 | A线窑头烟窗 | 729509.625 | 8.443 | - | - | - | - | 0 | 20 | 停机
6 | 惠州市光大水泥企业有限公司 | B线窑头烟窗 | 0 | 0 | - | - | - | - | 0 | 20 | 停机
7 | 惠州广惠能源有限公司 | 焚烧炉烟气排放口3# | 3732360.5 | 43.594 | 83.782 | 200 | 39.371 | 50 | 6.612 | 10 | 正常
7 | 惠州广惠能源有限公司 | 焚烧炉烟气排放口2# | 3628638 | 42.349 | 82.421 | 200 | 12.291 | 50 | 5.422 | 10 | 正常
7 | 惠州广惠能源有限公司 | 焚烧炉烟气排放口1# | 3663727.5 | 42.742 | 122.415 | 200 | 41.528 | 50 | 5.511 | 10 | 正常
8 | 光大环保能源（博罗）有限公司 | 3# | 1190636.13 | 13.78 | 111.01 | 200 | 9.001 | 35 | 2.646 | 10 | 正常
8 | 光大环保能源（博罗）有限公司 | 1# | 1002159.94 | 11.6 | 111.644 | 200 | 13.36 | 35 | 3.89 | 10 | 正常
8 | 光大环保能源（博罗）有限公司 | 2# | 1104404 | 12.78 | 112.103 | 200 | 20.166 | 35 | 1.511 | 10 | 正常
8 | 光大环保能源（博罗）有限公司 | 4# | 3255885.75 | 37.68 | 112.29 | 200 | 24.576 | 35 | 0.528 | 10 | 正常
9 | 光大环保能源（惠东）有限公司 | #3烟囱 | 1863485.5 | 21.568 | 165.136 | 200 | 19.781 | 50 | 3.787 | 10 | 正常
9 | 光大环保能源（惠东）有限公司 | #1烟囱 | 1278009.25 | 14.792 | 147.374 | 200 | 11.529 | 50 | 3.696 | 10 | 正常
9 | 光大环保能源（惠东）有限公司 | #2烟囱 | 1314289.625 | 15.212 | 150.556 | 200 | 8.773 | 50 | 4.586 | 10 | 正常
10 | 惠州市瑞能热力有限公司 | FQ-00622锅炉废气排放口 | 1505036.16 | 17.419 | 17.06 | 200 | 0.17 | 35 | 0.3 | 10 | 正常
11 | 惠州深能源丰达电力有限公司 | 1号机废气排放口 | 809939.875 | 9.374 | 0.005 | 50 | 0 | 35 | 12.489 | 5 | 停机
11 | 惠州深能源丰达电力有限公司 | 2号机废气排放口 | 0 | 0 | 0 | 50 | 0 | 35 | 0 | 5 | 停机
11 | 惠州深能源丰达电力有限公司 | 5号机组废气排放口 | 257148.549 | 3.035 | 12.02 | 50 | 0.381 | 35 | 21.603 | 5 | 停机
11 | 惠州深能源丰达电力有限公司 | 6号机组废气排放口 | 16163985.654 | 191.786 | 25.917 | 50 | 0.292 | 35 | 1.201 | 5 | 正常
11 | 惠州深能源丰达电力有限公司 | 1号启动锅炉废气排放口 | 5266.677 | 0.062 | 2.891 | 50 | 0.721 | 35 | 21.36 | 10 | 停机
11 | 惠州深能源丰达电力有限公司 | 2号启动锅炉废气排放口 | 106112.424 | 1.267 | 34.993 | 50 | 0.024 | 35 | 0.451 | 10 | 停机
12 | 广东惠州天然气发电有限公司 | 2号发电机组烟囱 | 38212896.96 | 1592204.04 | 24.568 | 50 | - | - | - | - | 正常
12 | 广东惠州天然气发电有限公司 | 1号发电机组烟囱 | 35693187.84 | 413.116 | 23.518 | 50 | - | - | - | - | 正常
12 | 广东惠州天然气发电有限公司 | 3号发电机组烟囱 | 38673097.92 | 447.605 | 23.572 | 50 | - | - | - | - | 正常
12 | 广东惠州天然气发电有限公司 | 4号发电机组烟囱 | -78416.64 | -0.908 | 0 | 50 | - | - | - | - | 停机
12 | 广东惠州天然气发电有限公司 | 5号发电机组烟囱 | 451535.04 | 5.226 | 0 | 50 | - | - | - | - | 停机
12 | 广东惠州天然气发电有限公司 | 6号发电机组烟囱 | 47813639.04 | 553.399 | 19.888 | 50 | - | - | - | - | 正常
13 | 宝武镁业（惠州）有限公司 | 工业窑炉燃烧废气排放口 | 156384 | 1.81 | 47.72 | - | 1.89 | - | 3.2 | 200 | 正常
14 | 惠州塔牌水泥有限公司 | 二线窑尾 | 10690848 | 123.737 | 34.936 | 320 | 13.6454 | 100 | 8.214 | 20 | 正常
14 | 惠州塔牌水泥有限公司 | 一线窑头 | 490192.438 | 5.674 | - | - | - | - | 0 | 20 | 停机
14 | 惠州塔牌水泥有限公司 | 一线窑尾 | 0 | 0 | 107.689 | 320 | 82.529 | 100 | 9.247 | 20 | 停机
14 | 惠州塔牌水泥有限公司 | 二线窑头 | 4773199 | 55.245 | - | - | - | - | 4.865 | 20 | 正常
15 | 南亚塑胶工业(惠州)有限公司 | 1#锅炉烟气排放口（A1） | 675571.939 | 28148.831 | 7.343 | 50 | 2.7052 | 35 | 0.2 | 10 | 正常
15 | 南亚塑胶工业(惠州)有限公司 | 7#有机废气排放口（B7） | 699492.688 | 8.096 | - | - | - | - | 3.471 | 10 | 正常
15 | 南亚塑胶工业(惠州)有限公司 | 15#有机废气排放口（B15） | 62562.035 | 0.724 | - | - | - | - | 1.311 | 10 | 正常
15 | 南亚塑胶工业(惠州)有限公司 | 3#粉尘排放口（C3） | 16230.238 | 0.188 | - | - | - | - | 1.952 | 10 | 正常
15 | 南亚塑胶工业(惠州)有限公司 | 2#锅炉烟气排放口（A2） | 100416.487 | 4184.02 | 0.06 | 150 | - | - | - | - | 停机
16 | 广东惠州平海发电厂有限公司 | 1号锅炉废气排放口 | 53171586.773 | 627.569 | 37.579 | 100 | 23.488 | 50 | 2.54 | 20 | 正常
16 | 广东惠州平海发电厂有限公司 | 2号锅炉废气排放口 | 53270719.943 | 628.189 | 36.369 | 100 | 24.133 | 50 | 2.455 | 20 | 正常
17 | 旭硝子显示玻璃（惠州）有限公司 | 四期炉窑废气排放口 | 422827.5 | 4.894 | 256.557 | 550 | 7.666 | 280 | 0.869 | 30 | 正常
17 | 旭硝子显示玻璃（惠州）有限公司 | 一期熔窑废气排放口 | 464714.375 | 5.379 | 219.588 | 550 | 1.776 | 400 | 0.281 | 30 | 正常
17 | 旭硝子显示玻璃（惠州）有限公司 | 三期熔窑废气排放口 | - | - | 0 | 550 | 0 | 400 | 0 | 30 | 停机
17 | 旭硝子显示玻璃（惠州）有限公司 | 二期熔窑废气排放口 | 433739.875 | 5.02 | 224.737 | 550 | 10.95 | 400 | 1.036 | 30 | 正常
18 | 中海油惠州石化有限公司 | 燃油燃气锅炉烟囱 | 881049.125 | 10.197 | 101.238 | 200 | 2.904 | 200 | 2.085 | 30 | 正常
18 | 中海油惠州石化有限公司 | 燃油燃气锅炉烟囱 2 | 757959 | 8.773 | 76.599 | 200 | 2.86 | 200 | 8.095 | 30 | 正常
18 | 中海油惠州石化有限公司 | 硫磺（1）排气筒 | 118111.969 | 1.367 | 10.708 | - | 21.552 | 100 | - | - | 正常
18 | 中海油惠州石化有限公司 | 蜡油加裂排气筒 | 1356721 | 15.703 | 49.683 | 100 | - | - | - | - | 正常
18 | 中海油惠州石化有限公司 | 煤柴油加裂排气筒 | 787397.875 | 9.113 | 32.252 | 100 | - | - | - | - | 正常
18 | 中海油惠州石化有限公司 | 制氢（1）排气筒 | 3909000 | 45.368 | 61.93 | 100 | - | - | - | - | 正常
18 | 中海油惠州石化有限公司 | 制氢（2）排气筒 | 4239259 | 49.066 | 57.176 | 100 | - | - | - | - | 正常
18 | 中海油惠州石化有限公司 | 重整（I）排气筒 | 3925954.5 | 45.471 | 62.697 | 100 | - | - | - | - | 正常
18 | 中海油惠州石化有限公司 | 芳烃联合（1）排气筒 | 6436385 | 74.495 | 43.239 | 100 | - | - | - | - | 正常
18 | 中海油惠州石化有限公司 | 芳烃联合（2）排气筒 | 2469129.75 | 28.578 | 31.204 | 100 | - | - | - | - | 正常
18 | 中海油惠州石化有限公司 | 芳烃联合2排气筒 | 1360390.125 | 15.745 | 37.498 | 100 | - | - | - | - | 正常
18 | 中海油惠州石化有限公司 | 焦化（1）排气筒 | 1142427.25 | 13.222 | 59.105 | 100 | - | - | - | - | 正常
18 | 中海油惠州石化有限公司 | 焦化（2）排气筒 | 1688254.875 | 19.54 | 64.222 | 100 | - | - | - | - | 正常
18 | 中海油惠州石化有限公司 | 催化裂化（1）排气筒 | 3845528 | 160230.328 | 59.483 | 100 | 0.114 | 50 | 8.353 | 30 | 正常
18 | 中海油惠州石化有限公司 | 煅烧焦烟囱 | - | - | - | - | - | - | 0 | 10 | 停机
18 | 中海油惠州石化有限公司 | 常减压（1）烟囱 | 3787080.75 | 43.832 | 28.862 | 100 | - | - | - | - | 正常
18 | 中海油惠州石化有限公司 | 3#燃油燃气锅炉烟道 | 1820210.625 | 21.067 | 40.726 | 100 | 4.368 | 50 | 0.969 | 20 | 正常
18 | 中海油惠州石化有限公司 | 航煤加氢129排气筒 | 363642.031 | 4.209 | 36.583 | 100 | - | - | - | - | 正常
18 | 中海油惠州石化有限公司 | 硫磺（II）134排气筒 | 2040042.375 | 23.612 | - | - | 48.892 | 100 | - | - | 正常
18 | 中海油惠州石化有限公司 | 催化裂化（II）123排气筒 | 13122067 | 151.876 | 48.949 | 100 | 5.22 | 50 | 4.786 | 30 | 正常
18 | 中海油惠州石化有限公司 | 渣油加氢133排气筒 | 566141.875 | 6.553 | 40.165 | 100 | - | - | - | - | 正常
18 | 中海油惠州石化有限公司 | 常减压（II）121排气筒 | 2691639.25 | 31.153 | 28.375 | 100 | 8.83 | 50 | 0.532 | 20 | 正常
18 | 中海油惠州石化有限公司 | 重整（II）127排气筒 | 3529456.5 | - | 66.583 | 100 | 1.9149 | 50 | 1.14 | 20 | 正常
18 | 中海油惠州石化有限公司 | 煤制氢硫磺排气筒 | 473797.844 | 5.484 | - | - | 1.728 | 100 | - | - | 正常
18 | 中海油惠州石化有限公司 | 煤制氢蒸汽过热炉排气筒 | - | - | 0 | 100 | - | - | - | - | 停机
18 | 中海油惠州石化有限公司 | 燃气轮机排气筒 | 632695.438 | 7.323 | 13.251 | 50 | 0.061 | 35 | 6.969 | 5 | 停机
18 | 中海油惠州石化有限公司 | 高压加氢裂化装置（II）加热炉排气 | 1180351.25 | 13.662 | 36.198 | 100 | 1.121 | 50 | 0.18 | 20 | 正常
18 | 中海油惠州石化有限公司 | 丙烯酸及酯废水焚烧炉排气筒 | 119695.055 | 1.385 | 90.835 | 300 | 0.982 | 100 | 2.905 | 30 | 正常
18 | 中海油惠州石化有限公司 | 重整（Ⅲ）排气筒 | 5019327.5 | 58.094 | 31.132 | 100 | 0.602 | 50 | 0.08 | 20 | 正常
18 | 中海油惠州石化有限公司 | 芳烃联合（Ⅱ）排气筒 | 6287808.5 | 72.776 | 42.579 | 100 | 0.685 | 50 | 0.052 | 20 | 正常
19 | 中海壳牌石油化工有限公司 | UT1装置燃油锅炉F-8105/06/07/08排气筒 | 8417830 | 97.43 | 0 | 200 | 0 | 200 | 6.71 | 30 | 正常
19 | 中海壳牌石油化工有限公司 | UT2装置辅助蒸汽锅炉B-401A排气筒 | 2405150 | 27.83 | 115.87 | 200 | 85.91 | 200 | 16.86 | 30 | 正常
19 | 中海壳牌石油化工有限公司 | UT2装置辅助蒸汽锅炉B-401C-1#排气筒 | 302331 | 3.49 | 3.68 | 200 | 549.88 | 200 | 2002.18 | 30 | 停机
19 | 中海壳牌石油化工有限公司 | UT2装置辅助蒸汽锅炉B-401C-2#排气筒 | 815708 | 9.44 | 85.14 | 200 | 2.64 | 200 | 9.65 | 30 | 停机
19 | 中海壳牌石油化工有限公司 | UT2装置辅助蒸汽锅炉B-401D排气筒 | 3751052 | 43.41 | 60.46 | 100 | 3.41 | 35 | 0.91 | 5 | 正常
19 | 中海壳牌石油化工有限公司 | SMPO2装置废液焚烧炉A-9302排气筒 | 925175.18 | 10.7 | 0 | 300 | 0 | 100 | 0 | 30 | 正常
19 | 中海壳牌石油化工有限公司 | UT1装置固废焚烧炉F-9401排气筒 | 1265.48 | 0.01 | 322.69 | 300 | 127.96 | 100 | 0 | 30 | 停机
19 | 中海壳牌石油化工有限公司 | UT1装置污水处理场废气处理设施A-9230排气筒 | 807202.56 | 9.34 | - | - | - | - | - | - | 正常
19 | 中海壳牌石油化工有限公司 | UT1装置废液焚烧炉A-9301排气筒 | 3331511.5 | 38.56 | 118.52 | 300 | 1.98 | 200 | 1.89 | 30 | 正常
19 | 中海壳牌石油化工有限公司 | LOP2装置裂解炉F-190排气筒 | 2197612.5 | 25.43 | 55.1 | 100 | - | - | - | - | 正常
19 | 中海壳牌石油化工有限公司 | UT1装置燃气轮机GT-8161排气筒 | 10725762 | 124.14 | 64.65 | 120 | 3.23 | 100 | 2 | 10 | 正常
19 | 中海壳牌石油化工有限公司 | SMPO1装置热油炉F-5301A/B/C排气筒 | 6993006.5 | 80.94 | 57.51 | 100 | 0 | 50 | 4.78 | 20 | 正常
19 | 中海壳牌石油化工有限公司 | UT2装置燃气轮机GT-201排气筒 | 21571100 | 249.66 | 19.62 | 50 | - | - | - | - | 正常
19 | 中海壳牌石油化工有限公司 | POD2装置废液焚烧炉A-2962排气筒 | 87388.07 | 1.01 | 36.84 | 300 | 0.01 | 100 | 1.05 | 30 | 正常
19 | 中海壳牌石油化工有限公司 | SMPO2装置热油炉F-5301A/B/C排气筒 | 4953980 | 57.33 | 31.3 | 100 | 0 | 50 | 2.58 | 20 | 正常
19 | 中海壳牌石油化工有限公司 | LOP1装置裂解炉F-1100排气筒 | 1300613.75 | 15.05 | 67.24 | 100 | - | - | - | - | 正常
19 | 中海壳牌石油化工有限公司 | UT2装置辅助蒸汽锅炉B-401B-1#排气筒 | 1307190 | 15.12 | 34.16 | 200 | 89.8 | 200 | 13.56 | 30 | 正常
19 | 中海壳牌石油化工有限公司 | UT2装置辅助蒸汽锅炉B-401B-2#排气筒 | 1006320 | 11.64 | 54.27 | 200 | 92.04 | 200 | 16.84 | 30 | 正常
20 | 光大环保能源（龙门）有限公司 | 一号废气排放口 | 1489128.38 | 17.24 | 142.982 | 200 | 54.215 | 50 | 9.829 | 10 | 正常
20 | 光大环保能源（龙门）有限公司 | 二号废气排放口 | 1775757.75 | 20.55 | 104.822 | 200 | 40.028 | 50 | 7.321 | 10 | 正常
21 | 惠州绿色动力再生能源有限公司 | 焚烧废气排放口3# | 3056117.25 | 35.37 | 72.915 | 80 | 7.007 | 30 | 0.807 | 8 | 正常
21 | 惠州绿色动力再生能源有限公司 | 焚烧废气排放口4# | 2851379.25 | 33 | 75.088 | 80 | 15.288 | 30 | 1.097 | 8 | 正常
21 | 惠州绿色动力再生能源有限公司 | 焚烧废气排放口1# | 3070594.75 | 35.54 | 75.743 | 80 | 25.181 | 30 | 0.789 | 8 | 正常
21 | 惠州绿色动力再生能源有限公司 | 焚烧废气排放口2# | 2405461.25 | 27.84 | 64.553 | 80 | 0 | 30 | 17.485 | 8 | 停机
22 | 三菱化学化工原料（惠州）有限公司 | 废气排放口 | 3344547.5 | 38.71 | 19.157 | 100 | 0.953 | 50 | 3.088 | 20 | 正常
23 | 惠州李长荣橡胶有限公司 | RTO | 2463268.5 | 29.084 | 9.872 | 100 | 0.9493 | 50 | 4.928 | 20 | 正常
24 | 惠州绿色动力环保有限公司 | 焚烧废气排放口#1 | 400713.625 | 4.638 | 106.16 | 250 | 36.771 | 80 | 218.819 | 10 | 停机
24 | 惠州绿色动力环保有限公司 | 焚烧废气排放口#2 | 2241903 | 25.948 | 76.322 | 250 | 27.792 | 80 | 0.289 | 10 | 正常
24 | 惠州绿色动力环保有限公司 | 焚烧废气排放口#3 | 0 | 0 | 7.694 | 250 | 45.13 | 80 | 13.553 | 10 | 停机
25 | 国能（惠州）热电有限责任公司 | 1、2号机组烟囱排放口 | 44874144 | 519.377 | 37.632 | 100 | 27.485 | 50 | 0.574 | 20 | 正常
25 | 国能（惠州）热电有限责任公司 | 3号机组烟囱排放口 | 60975.176 | 0.714 | 13.343 | 50 | - | - | - | - | 停机
25 | 国能（惠州）热电有限责任公司 | 4号机组烟囱排放口 | 24507472 | 312.38 | 11.386 | 50 | - | - | - | - | 正常
26 | 华润水泥（惠州）有限公司 | 总排放口 | 8955579.2 | 103.652 | 61.588 | 320 | 1.552 | 100 | 6.554 | 20 | 正常
26 | 华润水泥（惠州）有限公司 | 窑头 | 5623648.077 | 65.088 | - | - | - | - | 1.493 | 20 | 正常