## Sheet1
监测日期：2025-08-02
序号 | 企业名称 | 监控点名称 | 烟气量(M3) | 烟气流量（M3/s） | 氮氧化物(mg/M3) |  | 二氧化硫(mg/M3) |  | 烟尘(mg/M3) |  | 生产状态
[5 empty] | 浓度 | 限值 | 浓度 | 限值 | 浓度 | 限值
1 | 惠州市光大水泥企业有限公司光华水泥厂 | A线窑尾 | 670758.938 | 7.763 | 0 | 320 | 0.374 | 100 | 1.057 | 20 | 停机
1 | 惠州市光大水泥企业有限公司光华水泥厂 | B线窑尾 | 16064553 | 185.932 | 94.692 | 320 | 43.167 | 100 | 0.57 | 20 | 正常
1 | 惠州市光大水泥企业有限公司光华水泥厂 | A线窑头烟囱 | 8037417 | 93.026 | - | - | - | - | 0 | 20 | 停机
1 | 惠州市光大水泥企业有限公司光华水泥厂 | B线窑头烟囱 | 7699899.5 | 89.119 | - | - | - | - | 6.94 | 20 | 正常
2 | 广东展宏钢铁有限公司 | 电炉废气排放口 | 1526920.875 | 63621.699 | - | - | - | - | 0.074 | 15 | 正常
2 | 广东展宏钢铁有限公司 | 电炉废气排放口#2 | 11228396 | 129.958 | - | - | - | - | 0.687 | 15 | 正常
3 | 惠州固力水泥集团有限公司博罗分公司 | 排放口（窑头） | 14465.551 | 0.167 | - | - | - | - | 0 | 20 | 停机
3 | 惠州固力水泥集团有限公司博罗分公司 | 总排放口（窑尾） | 9425.929 | 0.109 | 6.721 | 320 | 4.945 | 100 | 0 | 20 | 停机
4 | 惠州东江威立雅环境服务有限公司 | 焚烧炉废气排放口 | 581546.75 | 6.731 | 127.904 | 300 | 15.093 | 100 | 2.002 | 30 | 正常
5 | 惠州福和纸业有限公司 | 锅炉废气排放口1# | 1768599.36 | 20.47 | 5.46 | 50 | 3.74 | 35 | 0.05 | 10 | 正常
5 | 惠州福和纸业有限公司 | 锅炉废气排放口2# | 1728 | 0.02 | 0.45 | 150 | 0 | 50 | 0 | 20 | 停机
6 | 惠州市光大水泥企业有限公司 | A线旋窑窑尾处理后排口 | 376014.188 | 4.352 | 0.001 | 320 | 118.202 | 100 | 12.213 | 20 | 停机
6 | 惠州市光大水泥企业有限公司 | B线旋窑窑尾处理后排口 | 416633.75 | 4.822 | 0.513 | 320 | 0 | 100 | 0.281 | 20 | 停机
6 | 惠州市光大水泥企业有限公司 | A线窑头烟窗 | 229768.75 | 2.659 | - | - | - | - | 0 | 20 | 停机
6 | 惠州市光大水泥企业有限公司 | B线窑头烟窗 | 0 | 0 | - | - | - | - | 0 | 20 | 停机
7 | 惠州广惠能源有限公司 | 焚烧炉烟气排放口3# | 3773365 | 44.013 | 80.578 | 200 | 36.891 | 50 | 6.418 | 10 | 正常
7 | 惠州广惠能源有限公司 | 焚烧炉烟气排放口2# | 3721273 | 43.475 | 84.762 | 200 | 7.355 | 50 | 5.346 | 10 | 正常
7 | 惠州广惠能源有限公司 | 焚烧炉烟气排放口1# | 3706961 | 43.199 | 123.359 | 200 | 40.871 | 50 | 5.43 | 10 | 正常
8 | 光大环保能源（博罗）有限公司 | 3# | 1111899.13 | 12.87 | 108.712 | 200 | 5.293 | 35 | 2.733 | 10 | 正常
8 | 光大环保能源（博罗）有限公司 | 1# | 1016145.69 | 11.76 | 110.457 | 200 | 8.775 | 35 | 4 | 10 | 正常
8 | 光大环保能源（博罗）有限公司 | 2# | 1104358.13 | 12.78 | 111.659 | 200 | 11.032 | 35 | 1.518 | 10 | 正常
8 | 光大环保能源（博罗）有限公司 | 4# | 2845233.75 | 32.93 | 109.885 | 200 | 23.918 | 35 | 0.515 | 10 | 正常
9 | 光大环保能源（惠东）有限公司 | #3烟囱 | 1957712.25 | 22.659 | 165.655 | 200 | 29.307 | 50 | 3.629 | 10 | 正常
9 | 光大环保能源（惠东）有限公司 | #1烟囱 | 1361509 | 15.758 | 154.371 | 200 | 7.302 | 50 | 3.77 | 10 | 正常
9 | 光大环保能源（惠东）有限公司 | #2烟囱 | 1378748.75 | 15.958 | 152.419 | 200 | 8.834 | 50 | 4.71 | 10 | 正常
10 | 惠州市瑞能热力有限公司 | FQ-00622锅炉废气排放口 | 2056129.92 | 23.798 | 12.9 | 200 | 0.17 | 35 | 0.18 | 10 | 正常
11 | 惠州深能源丰达电力有限公司 | 1号机废气排放口 | 1372751.25 | 15.888 | 0.015 | 50 | 0 | 35 | 18.293 | 5 | 停机
11 | 惠州深能源丰达电力有限公司 | 2号机废气排放口 | 0 | 0 | 0 | 50 | 0 | 35 | 0 | 5 | 停机
11 | 惠州深能源丰达电力有限公司 | 5号机组废气排放口 | 205252.337 | 2.422 | 23.182 | 50 | 1.806 | 35 | 22.581 | 5 | 停机
11 | 惠州深能源丰达电力有限公司 | 6号机组废气排放口 | 18617621.383 | 222.037 | 26.73 | 50 | 0.31 | 35 | 1.012 | 5 | 正常
11 | 惠州深能源丰达电力有限公司 | 1号启动锅炉废气排放口 | 8288.39 | 0.098 | 11.812 | 50 | 0.234 | 35 | 20.531 | 10 | 停机
11 | 惠州深能源丰达电力有限公司 | 2号启动锅炉废气排放口 | 88135.559 | 1.052 | 35.237 | 50 | 0.046 | 35 | 0.531 | 10 | 停机
12 | 广东惠州天然气发电有限公司 | 2号发电机组烟囱 | 39014231.04 | 1625592.96 | 24.879 | 50 | - | - | - | - | 正常
12 | 广东惠州天然气发电有限公司 | 1号发电机组烟囱 | 35886810.24 | 415.357 | 23.813 | 50 | - | - | - | - | 正常
12 | 广东惠州天然气发电有限公司 | 3号发电机组烟囱 | 39089675.52 | 452.427 | 23.572 | 50 | - | - | - | - | 正常
12 | 广东惠州天然气发电有限公司 | 4号发电机组烟囱 | 709292.16 | 8.209 | 0 | 50 | - | - | - | - | 停机
12 | 广东惠州天然气发电有限公司 | 5号发电机组烟囱 | 3217561.92 | 37.24 | 0 | 50 | - | - | - | - | 停机
12 | 广东惠州天然气发电有限公司 | 6号发电机组烟囱 | 36116591.04 | 418.016 | 25.153 | 50 | - | - | - | - | 正常
13 | 宝武镁业（惠州）有限公司 | 工业窑炉燃烧废气排放口 | 162432 | 1.88 | 45.26 | - | 1.03 | - | 4.08 | 200 | 正常
14 | 惠州塔牌水泥有限公司 | 二线窑尾 | 10695316 | 123.788 | 32.241 | 320 | 24.74 | 100 | 6.746 | 20 | 正常
14 | 惠州塔牌水泥有限公司 | 一线窑头 | 0 | 0 | - | - | - | - | 0 | 20 | 停机
14 | 惠州塔牌水泥有限公司 | 一线窑尾 | 0 | 0 | 70.613 | 320 | 103.304 | 100 | 9.696 | 20 | 停机
14 | 惠州塔牌水泥有限公司 | 二线窑头 | 4727266.5 | 54.714 | - | - | - | - | 6.189 | 20 | 正常
15 | 南亚塑胶工业(惠州)有限公司 | 1#锅炉烟气排放口（A1） | 708353.626 | 29514.734 | 4.502 | 50 | 1.2102 | 35 | 0.2 | 10 | 正常
15 | 南亚塑胶工业(惠州)有限公司 | 7#有机废气排放口（B7） | 3179.338 | 0.037 | - | - | - | - | 0.536 | 10 | 正常
15 | 南亚塑胶工业(惠州)有限公司 | 15#有机废气排放口（B15） | 1927.529 | 0.022 | - | - | - | - | 0.457 | 10 | 正常
15 | 南亚塑胶工业(惠州)有限公司 | 3#粉尘排放口（C3） | 0 | 0 | - | - | - | - | 1.939 | 10 | 正常
15 | 南亚塑胶工业(惠州)有限公司 | 2#锅炉烟气排放口（A2） | 82634.712 | 3443.113 | 0.19 | 150 | - | - | - | - | 停机
16 | 广东惠州平海发电厂有限公司 | 1号锅炉废气排放口 | 54907645.923 | 648.668 | 36.735 | 100 | 21.554 | 50 | 2.776 | 20 | 正常
16 | 广东惠州平海发电厂有限公司 | 2号锅炉废气排放口 | 60782137.541 | 717.916 | 35.763 | 100 | 25.106 | 50 | 2.785 | 20 | 正常
17 | 旭硝子显示玻璃（惠州）有限公司 | 四期炉窑废气排放口 | 416902.844 | 4.825 | 259.666 | 550 | 7.928 | 280 | 0.912 | 30 | 正常
17 | 旭硝子显示玻璃（惠州）有限公司 | 一期熔窑废气排放口 | 477184.156 | 5.523 | 237.89 | 550 | 1.957 | 400 | 0.315 | 30 | 正常
17 | 旭硝子显示玻璃（惠州）有限公司 | 三期熔窑废气排放口 | - | - | 0 | 550 | 0 | 400 | 0 | 30 | 停机
17 | 旭硝子显示玻璃（惠州）有限公司 | 二期熔窑废气排放口 | 465261.531 | 5.385 | 191.147 | 550 | 9.265 | 400 | 1.125 | 30 | 正常
18 | 中海油惠州石化有限公司 | 燃油燃气锅炉烟囱 | 862822.688 | 9.986 | 118.56 | 200 | 3.278 | 200 | 1.564 | 30 | 正常
18 | 中海油惠州石化有限公司 | 燃油燃气锅炉烟囱 2 | 764549 | 8.849 | 73.328 | 200 | 3.601 | 200 | 7.881 | 30 | 正常
18 | 中海油惠州石化有限公司 | 硫磺（1）排气筒 | 117162.305 | 1.356 | 9.648 | - | 24.713 | 100 | - | - | 正常
18 | 中海油惠州石化有限公司 | 蜡油加裂排气筒 | 1348980.25 | 15.613 | 48.31 | 100 | - | - | - | - | 正常
18 | 中海油惠州石化有限公司 | 煤柴油加裂排气筒 | 788989.75 | 9.132 | 34.746 | 100 | - | - | - | - | 正常
18 | 中海油惠州石化有限公司 | 制氢（1）排气筒 | 3907542 | 45.226 | 66.662 | 100 | - | - | - | - | 正常
18 | 中海油惠州石化有限公司 | 制氢（2）排气筒 | 4254177.5 | 49.238 | 58.565 | 100 | - | - | - | - | 正常
18 | 中海油惠州石化有限公司 | 重整（I）排气筒 | 3915076.25 | 45.313 | 60.815 | 100 | - | - | - | - | 正常
18 | 中海油惠州石化有限公司 | 芳烃联合（1）排气筒 | 6536814.5 | 75.658 | 43.43 | 100 | - | - | - | - | 正常
18 | 中海油惠州石化有限公司 | 芳烃联合（2）排气筒 | 2473242.75 | 28.626 | 31.104 | 100 | - | - | - | - | 正常
18 | 中海油惠州石化有限公司 | 芳烃联合2排气筒 | 1332538.125 | 15.423 | 37.897 | 100 | - | - | - | - | 正常
18 | 中海油惠州石化有限公司 | 焦化（1）排气筒 | 1141460.625 | 13.211 | 56.975 | 100 | - | - | - | - | 正常
18 | 中海油惠州石化有限公司 | 焦化（2）排气筒 | 1685219.75 | 19.505 | 61.462 | 100 | - | - | - | - | 正常
18 | 中海油惠州石化有限公司 | 催化裂化（1）排气筒 | 3862857.5 | 160952.391 | 58.195 | 100 | 0.25 | 50 | 8.126 | 30 | 正常
18 | 中海油惠州石化有限公司 | 煅烧焦烟囱 | - | - | - | - | - | - | 0 | 10 | 停机
18 | 中海油惠州石化有限公司 | 常减压（1）烟囱 | 3783287.25 | 43.788 | 28.439 | 100 | - | - | - | - | 正常
18 | 中海油惠州石化有限公司 | 3#燃油燃气锅炉烟道 | 1874031.375 | 21.69 | 40.728 | 100 | 5.403 | 50 | 1.21 | 20 | 正常
18 | 中海油惠州石化有限公司 | 航煤加氢129排气筒 | 353134.25 | 4.087 | 36.955 | 100 | - | - | - | - | 正常
18 | 中海油惠州石化有限公司 | 硫磺（II）134排气筒 | 2017579.75 | 23.352 | - | - | 52.606 | 100 | - | - | 正常
18 | 中海油惠州石化有限公司 | 催化裂化（II）123排气筒 | 13218987 | 152.998 | 50.936 | 100 | 5.682 | 50 | 4.707 | 30 | 正常
18 | 中海油惠州石化有限公司 | 渣油加氢133排气筒 | 557271.75 | 6.45 | 42.648 | 100 | - | - | - | - | 正常
18 | 中海油惠州石化有限公司 | 常减压（II）121排气筒 | 2597845.75 | 30.068 | 28.105 | 100 | 9.228 | 50 | 0.684 | 20 | 正常
18 | 中海油惠州石化有限公司 | 重整（II）127排气筒 | 3523449 | - | 67.943 | 100 | 1.9092 | 50 | 1.081 | 20 | 正常
18 | 中海油惠州石化有限公司 | 煤制氢硫磺排气筒 | 467825.469 | 5.415 | - | - | 1.645 | 100 | - | - | 正常
18 | 中海油惠州石化有限公司 | 煤制氢蒸汽过热炉排气筒 | - | - | 0 | 100 | - | - | - | - | 停机
18 | 中海油惠州石化有限公司 | 燃气轮机排气筒 | 465709.594 | 5.39 | 13.31 | 50 | 0.045 | 35 | 5.131 | 5 | 停机
18 | 中海油惠州石化有限公司 | 高压加氢裂化装置（II）加热炉排气 | 1182304.125 | 13.684 | 36.364 | 100 | 1.1 | 50 | 0.178 | 20 | 正常
18 | 中海油惠州石化有限公司 | 丙烯酸及酯废水焚烧炉排气筒 | 125381.398 | 1.451 | 82.916 | 300 | 0.994 | 100 | 2.988 | 30 | 正常
18 | 中海油惠州石化有限公司 | 重整（Ⅲ）排气筒 | 5046725 | 58.411 | 31.858 | 100 | 0.577 | 50 | 0.08 | 20 | 正常
18 | 中海油惠州石化有限公司 | 芳烃联合（Ⅱ）排气筒 | 6589642 | 76.269 | 42.569 | 100 | 0.641 | 50 | 0.052 | 20 | 正常
19 | 中海壳牌石油化工有限公司 | UT1装置燃油锅炉F-8105/06/07/08排气筒 | 8447555 | 97.77 | 87.66 | 200 | 26.09 | 200 | 5.79 | 30 | 正常
19 | 中海壳牌石油化工有限公司 | UT2装置辅助蒸汽锅炉B-401A排气筒 | 2421210 | 28.02 | 115.9 | 200 | 107.73 | 200 | 18.19 | 30 | 正常
19 | 中海壳牌石油化工有限公司 | UT2装置辅助蒸汽锅炉B-401C-1#排气筒 | 634826 | 7.34 | 0.61 | 200 | 244.58 | 200 | 600.75 | 30 | 停机
19 | 中海壳牌石油化工有限公司 | UT2装置辅助蒸汽锅炉B-401C-2#排气筒 | 819163 | 9.48 | 83.91 | 200 | 2.81 | 200 | 6.5 | 30 | 停机
19 | 中海壳牌石油化工有限公司 | UT2装置辅助蒸汽锅炉B-401D排气筒 | 3838987 | 44.43 | 60.38 | 100 | 3.8 | 35 | 0.94 | 5 | 正常
19 | 中海壳牌石油化工有限公司 | SMPO2装置废液焚烧炉A-9302排气筒 | 869487.81 | 10.06 | 0 | 300 | 0 | 100 | 0 | 30 | 正常
19 | 中海壳牌石油化工有限公司 | UT1装置固废焚烧炉F-9401排气筒 | 1388.63 | 0.02 | 440.94 | 300 | 172.34 | 100 | 0 | 30 | 停机
19 | 中海壳牌石油化工有限公司 | UT1装置污水处理场废气处理设施A-9230排气筒 | 938656.19 | 10.86 | - | - | - | - | - | - | 正常
19 | 中海壳牌石油化工有限公司 | UT1装置废液焚烧炉A-9301排气筒 | 1673983.12 | 19.37 | 134.39 | 300 | 6.92 | 200 | 2.97 | 30 | 正常
19 | 中海壳牌石油化工有限公司 | LOP2装置裂解炉F-190排气筒 | 2216951.5 | 25.65 | 56.35 | 100 | - | - | - | - | 正常
19 | 中海壳牌石油化工有限公司 | UT1装置燃气轮机GT-8161排气筒 | 10926564 | 126.46 | 64.54 | 120 | 3.42 | 100 | 2.07 | 10 | 正常
19 | 中海壳牌石油化工有限公司 | SMPO1装置热油炉F-5301A/B/C排气筒 | 7123229.5 | 82.44 | 58.05 | 100 | 0 | 50 | 5.71 | 20 | 正常
19 | 中海壳牌石油化工有限公司 | UT2装置燃气轮机GT-201排气筒 | 20727800 | 239.9 | 18.76 | 50 | - | - | - | - | 正常
19 | 中海壳牌石油化工有限公司 | POD2装置废液焚烧炉A-2962排气筒 | 90093.39 | 1.04 | 19.59 | 300 | 0.01 | 100 | 1.1 | 30 | 正常
19 | 中海壳牌石油化工有限公司 | SMPO2装置热油炉F-5301A/B/C排气筒 | 6446920 | 74.61 | 34.39 | 100 | 0 | 50 | 3.22 | 20 | 正常
19 | 中海壳牌石油化工有限公司 | LOP1装置裂解炉F-1100排气筒 | 1301314.62 | 15.06 | 66.52 | 100 | - | - | - | - | 正常
19 | 中海壳牌石油化工有限公司 | UT2装置辅助蒸汽锅炉B-401B-1#排气筒 | 1279970 | 14.81 | 36.43 | 200 | 91.65 | 200 | 14.1 | 30 | 正常
19 | 中海壳牌石油化工有限公司 | UT2装置辅助蒸汽锅炉B-401B-2#排气筒 | 1025490 | 11.86 | 54.3 | 200 | 92.12 | 200 | 16.42 | 30 | 正常
20 | 光大环保能源（龙门）有限公司 | 一号废气排放口 | 1828056.13 | 21.16 | 126.49 | 200 | 43.346 | 50 | 7.307 | 10 | 正常
20 | 光大环保能源（龙门）有限公司 | 二号废气排放口 | 1750948.75 | 20.27 | 104.606 | 200 | 32.876 | 50 | 8.529 | 10 | 正常
21 | 惠州绿色动力再生能源有限公司 | 焚烧废气排放口3# | 3260957 | 37.74 | 74.584 | 80 | 8.245 | 30 | 0.957 | 8 | 正常
21 | 惠州绿色动力再生能源有限公司 | 焚烧废气排放口4# | 2841041.25 | 32.88 | 76.225 | 80 | 16.784 | 30 | 1.171 | 8 | 正常
21 | 惠州绿色动力再生能源有限公司 | 焚烧废气排放口1# | 3058489 | 35.4 | 76.283 | 80 | 22.436 | 30 | 0.84 | 8 | 正常
21 | 惠州绿色动力再生能源有限公司 | 焚烧废气排放口2# | 2717719.5 | 31.45 | 44.504 | 80 | 0.213 | 30 | 13.982 | 8 | 停机
22 | 三菱化学化工原料（惠州）有限公司 | 废气排放口 | 3348735.75 | 38.758 | 19.306 | 100 | 1.142 | 50 | 3.45 | 20 | 正常
23 | 惠州李长荣橡胶有限公司 | RTO | 2488678.75 | 29.331 | 7.556 | 100 | 1.0026 | 50 | 5.439 | 20 | 正常
24 | 惠州绿色动力环保有限公司 | 焚烧废气排放口#1 | 339561.188 | 3.93 | 28.197 | 250 | 22.577 | 80 | 131.518 | 10 | 停机
24 | 惠州绿色动力环保有限公司 | 焚烧废气排放口#2 | 2223244.75 | 25.732 | 76.636 | 250 | 19.861 | 80 | 0.292 | 10 | 正常
24 | 惠州绿色动力环保有限公司 | 焚烧废气排放口#3 | 0 | 0 | 7.558 | 250 | 45.008 | 80 | 13.975 | 10 | 停机
25 | 国能（惠州）热电有限责任公司 | 1、2号机组烟囱排放口 | 45554856 | 527.255 | 37.145 | 100 | 27.449 | 50 | 0.723 | 20 | 正常
25 | 国能（惠州）热电有限责任公司 | 3号机组烟囱排放口 | 112516.719 | 1.303 | 16.334 | 50 | - | - | - | - | 停机
25 | 国能（惠州）热电有限责任公司 | 4号机组烟囱排放口 | 20477874 | 240.698 | 6.696 | 50 | - | - | - | - | 正常
26 | 华润水泥（惠州）有限公司 | 总排放口 | 8590392.4 | 99.426 | 119.093 | 320 | 2.883 | 100 | 6.518 | 20 | 正常
26 | 华润水泥（惠州）有限公司 | 窑头 | 5730816.11 | 66.329 | - | - | - | - | 1.15 | 20 | 正常