## Sheet1
监测日期：2025-08-03
序号 | 企业名称 | 监控点名称 | 烟气量(M3) | 烟气流量（M3/s） | 氮氧化物(mg/M3) |  | 二氧化硫(mg/M3) |  | 烟尘(mg/M3) |  | 生产状态
[5 empty] | 浓度 | 限值 | 浓度 | 限值 | 浓度 | 限值
1 | 惠州市光大水泥企业有限公司光华水泥厂 | A线窑尾 | 870045.25 | 10.07 | 0 | 320 | 0.256 | 100 | 1.302 | 20 | 停机
1 | 惠州市光大水泥企业有限公司光华水泥厂 | B线窑尾 | 15695713 | 181.663 | 85.678 | 320 | 55.617 | 100 | 0.612 | 20 | 正常
1 | 惠州市光大水泥企业有限公司光华水泥厂 | A线窑头烟囱 | 314858.188 | 3.644 | - | - | - | - | 0 | 20 | 停机
1 | 惠州市光大水泥企业有限公司光华水泥厂 | B线窑头烟囱 | 7835211.5 | 90.685 | - | - | - | - | 6.921 | 20 | 正常
2 | 广东展宏钢铁有限公司 | 电炉废气排放口 | 1739270.25 | 72469.594 | - | - | - | - | 0.037 | 15 | 正常
2 | 广东展宏钢铁有限公司 | 电炉废气排放口#2 | 14123714 | 163.469 | - | - | - | - | 0.736 | 15 | 正常
3 | 惠州固力水泥集团有限公司博罗分公司 | 排放口（窑头） | 548530.625 | 6.349 | - | - | - | - | 0 | 20 | 停机
3 | 惠州固力水泥集团有限公司博罗分公司 | 总排放口（窑尾） | 370072.562 | 4.283 | 2.857 | 320 | 1.942 | 100 | 0 | 20 | 停机
4 | 惠州东江威立雅环境服务有限公司 | 焚烧炉废气排放口 | 545962.375 | 6.319 | 131.276 | 300 | 15.381 | 100 | 1.931 | 30 | 正常
5 | 惠州福和纸业有限公司 | 锅炉废气排放口1# | 324095.04 | 3.751 | 7.61 | 50 | 1.18 | 35 | 0.63 | 10 | 正常
5 | 惠州福和纸业有限公司 | 锅炉废气排放口2# | 1728 | 0.02 | 0.62 | 150 | 0 | 50 | 0 | 20 | 停机
6 | 惠州市光大水泥企业有限公司 | A线旋窑窑尾处理后排口 | 391461.281 | 4.531 | 0 | 320 | 102.323 | 100 | 23.193 | 20 | 停机
6 | 惠州市光大水泥企业有限公司 | B线旋窑窑尾处理后排口 | 264218.469 | 3.058 | 0.579 | 320 | 0 | 100 | 1.472 | 20 | 停机
6 | 惠州市光大水泥企业有限公司 | A线窑头烟窗 | 121486.539 | 1.406 | - | - | - | - | 0 | 20 | 停机
6 | 惠州市光大水泥企业有限公司 | B线窑头烟窗 | 0 | 0 | - | - | - | - | 0 | 20 | 停机
7 | 惠州广惠能源有限公司 | 焚烧炉烟气排放口3# | 3760223.25 | 43.814 | 100.179 | 200 | 36.565 | 50 | 6.62 | 10 | 正常
7 | 惠州广惠能源有限公司 | 焚烧炉烟气排放口2# | 3669176 | 42.796 | 95.182 | 200 | 8.064 | 50 | 5.415 | 10 | 正常
7 | 惠州广惠能源有限公司 | 焚烧炉烟气排放口1# | 3861234.75 | 45.062 | 124.796 | 200 | 42.466 | 50 | 5.66 | 10 | 正常
8 | 光大环保能源（博罗）有限公司 | 3# | 1107475.63 | 12.82 | 111.65 | 200 | 12.325 | 35 | 2.705 | 10 | 正常
8 | 光大环保能源（博罗）有限公司 | 1# | 1064987.63 | 12.33 | 112.69 | 200 | 13.265 | 35 | 3.987 | 10 | 正常
8 | 光大环保能源（博罗）有限公司 | 2# | 1125236.13 | 13.02 | 111.481 | 200 | 18.007 | 35 | 1.496 | 10 | 正常
8 | 光大环保能源（博罗）有限公司 | 4# | 2948605.25 | 34.13 | 112.358 | 200 | 21.619 | 35 | 0.529 | 10 | 正常
9 | 光大环保能源（惠东）有限公司 | #3烟囱 | 1942331.875 | 22.481 | 165.406 | 200 | 22.108 | 50 | 3.625 | 10 | 正常
9 | 光大环保能源（惠东）有限公司 | #1烟囱 | 1315811 | 15.229 | 147.47 | 200 | 8.514 | 50 | 3.709 | 10 | 正常
9 | 光大环保能源（惠东）有限公司 | #2烟囱 | 1393920.25 | 16.133 | 151.652 | 200 | 5.46 | 50 | 4.277 | 10 | 正常
10 | 惠州市瑞能热力有限公司 | FQ-00622锅炉废气排放口 | 2077591.68 | 24.046 | 14.99 | 200 | 0.17 | 35 | 0.22 | 10 | 正常
11 | 惠州深能源丰达电力有限公司 | 1号机废气排放口 | 260548.094 | 3.016 | 0.026 | 50 | 0 | 35 | 12.788 | 5 | 停机
11 | 惠州深能源丰达电力有限公司 | 2号机废气排放口 | 0 | 0 | 0 | 50 | 0 | 35 | 0 | 5 | 停机
11 | 惠州深能源丰达电力有限公司 | 5号机组废气排放口 | 116000.175 | 1.379 | 19.792 | 50 | 0.706 | 35 | 22.883 | 5 | 停机
11 | 惠州深能源丰达电力有限公司 | 6号机组废气排放口 | 1688718.375 | 21.296 | 25.907 | 50 | 0.651 | 35 | 7.078 | 5 | 正常
11 | 惠州深能源丰达电力有限公司 | 1号启动锅炉废气排放口 | 10186.913 | 0.121 | 6.161 | 50 | 0.349 | 35 | 16.863 | 10 | 停机
11 | 惠州深能源丰达电力有限公司 | 2号启动锅炉废气排放口 | 140007.206 | 1.676 | 34.089 | 50 | 0.004 | 35 | 0.303 | 10 | 正常
12 | 广东惠州天然气发电有限公司 | 2号发电机组烟囱 | 24005808 | 1000242 | 93.724 | 50 | - | - | - | - | 正常
12 | 广东惠州天然气发电有限公司 | 1号发电机组烟囱 | 22316567.04 | 258.294 | 27.446 | 50 | - | - | - | - | 正常
12 | 广东惠州天然气发电有限公司 | 3号发电机组烟囱 | 34071442.56 | 394.345 | 22.636 | 50 | - | - | - | - | 正常
12 | 广东惠州天然气发电有限公司 | 4号发电机组烟囱 | -839125.44 | -9.712 | 313.837 | 50 | - | - | - | - | 停机
12 | 广东惠州天然气发电有限公司 | 5号发电机组烟囱 | 456088.32 | 5.279 | 0 | 50 | - | - | - | - | 停机
12 | 广东惠州天然气发电有限公司 | 6号发电机组烟囱 | 7954493.76 | 92.066 | 5.91 | 50 | - | - | - | - | 正常
13 | 宝武镁业（惠州）有限公司 | 工业窑炉燃烧废气排放口 | 159840 | 1.85 | 45.91 | - | 0.99 | - | 3.95 | 200 | 正常
14 | 惠州塔牌水泥有限公司 | 二线窑尾 | 10603138 | 122.722 | 31.778 | 320 | 25.688 | 100 | 6.603 | 20 | 正常
14 | 惠州塔牌水泥有限公司 | 一线窑头 | 832889.812 | 10.516 | - | - | - | - | 0 | 20 | 停机
14 | 惠州塔牌水泥有限公司 | 一线窑尾 | 0 | 0 | 36.16 | 320 | 24.413 | 100 | 35.132 | 20 | 停机
14 | 惠州塔牌水泥有限公司 | 二线窑头 | 4544237 | 52.595 | - | - | - | - | 6.983 | 20 | 正常
15 | 南亚塑胶工业(惠州)有限公司 | 1#锅炉烟气排放口（A1） | 685391.986 | 28557.999 | 10.443 | 50 | 3.376 | 35 | 0.53 | 10 | 正常
15 | 南亚塑胶工业(惠州)有限公司 | 7#有机废气排放口（B7） | 38118.758 | 0.441 | - | - | - | - | 0.548 | 10 | 正常
15 | 南亚塑胶工业(惠州)有限公司 | 15#有机废气排放口（B15） | 9309.497 | 0.108 | - | - | - | - | 0.492 | 10 | 正常
15 | 南亚塑胶工业(惠州)有限公司 | 3#粉尘排放口（C3） | 0 | 0 | - | - | - | - | 1.932 | 10 | 正常
15 | 南亚塑胶工业(惠州)有限公司 | 2#锅炉烟气排放口（A2） | 72466.272 | 3019.428 | 0.08 | 150 | - | - | - | - | 正常
16 | 广东惠州平海发电厂有限公司 | 1号锅炉废气排放口 | 38528033.768 | 454.587 | 34.438 | 100 | 22.776 | 50 | 2.351 | 20 | 正常
16 | 广东惠州平海发电厂有限公司 | 2号锅炉废气排放口 | 44826423.274 | 528.617 | 35.924 | 100 | 23.842 | 50 | 2.425 | 20 | 正常
17 | 旭硝子显示玻璃（惠州）有限公司 | 四期炉窑废气排放口 | 415290.531 | 4.807 | 261.19 | 550 | 8.184 | 280 | 0.881 | 30 | 正常
17 | 旭硝子显示玻璃（惠州）有限公司 | 一期熔窑废气排放口 | 482675.812 | 5.586 | 243.545 | 550 | 1.976 | 400 | 0.299 | 30 | 正常
17 | 旭硝子显示玻璃（惠州）有限公司 | 三期熔窑废气排放口 | - | - | 0 | 550 | 0 | 400 | 0 | 30 | 停机
17 | 旭硝子显示玻璃（惠州）有限公司 | 二期熔窑废气排放口 | 465979.062 | 5.393 | 230.802 | 550 | 10.68 | 400 | 1.052 | 30 | 正常
18 | 中海油惠州石化有限公司 | 燃油燃气锅炉烟囱 | 867086.562 | 10.036 | 114.337 | 200 | 3.325 | 200 | 1.558 | 30 | 正常
18 | 中海油惠州石化有限公司 | 燃油燃气锅炉烟囱 2 | 765247.875 | 8.857 | 71.719 | 200 | 3.595 | 200 | 7.896 | 30 | 正常
18 | 中海油惠州石化有限公司 | 硫磺（1）排气筒 | 118158.648 | 1.368 | 9.672 | - | 23.255 | 100 | - | - | 正常
18 | 中海油惠州石化有限公司 | 蜡油加裂排气筒 | 1341297.5 | 15.524 | 45.221 | 100 | - | - | - | - | 正常
18 | 中海油惠州石化有限公司 | 煤柴油加裂排气筒 | 800759.625 | 9.268 | 33.801 | 100 | - | - | - | - | 正常
18 | 中海油惠州石化有限公司 | 制氢（1）排气筒 | 3904630 | 45.192 | 64.331 | 100 | - | - | - | - | 正常
18 | 中海油惠州石化有限公司 | 制氢（2）排气筒 | 4250401 | 49.194 | 58.864 | 100 | - | - | - | - | 正常
18 | 中海油惠州石化有限公司 | 重整（I）排气筒 | 3879224.75 | 44.898 | 58.884 | 100 | - | - | - | - | 正常
18 | 中海油惠州石化有限公司 | 芳烃联合（1）排气筒 | 6595407 | 76.336 | 43.735 | 100 | - | - | - | - | 正常
18 | 中海油惠州石化有限公司 | 芳烃联合（2）排气筒 | 2450691.75 | 28.364 | 30.228 | 100 | - | - | - | - | 正常
18 | 中海油惠州石化有限公司 | 芳烃联合2排气筒 | 1390541.25 | 16.094 | 38.396 | 100 | - | - | - | - | 正常
18 | 中海油惠州石化有限公司 | 焦化（1）排气筒 | 1134440.375 | 13.13 | 54.518 | 100 | - | - | - | - | 正常
18 | 中海油惠州石化有限公司 | 焦化（2）排气筒 | 1673719.125 | 19.372 | 59.032 | 100 | - | - | - | - | 正常
18 | 中海油惠州石化有限公司 | 催化裂化（1）排气筒 | - | - | 0 | 100 | 0.354 | 50 | 7.937 | 30 | 正常
18 | 中海油惠州石化有限公司 | 煅烧焦烟囱 | - | - | - | - | - | - | 0 | 10 | 停机
18 | 中海油惠州石化有限公司 | 常减压（1）烟囱 | 3765893 | 43.587 | 28.31 | 100 | - | - | - | - | 正常
18 | 中海油惠州石化有限公司 | 3#燃油燃气锅炉烟道 | 1823598.75 | 21.106 | 40.708 | 100 | 5.558 | 50 | 1.156 | 20 | 正常
18 | 中海油惠州石化有限公司 | 航煤加氢129排气筒 | 349735.219 | 4.048 | 35.921 | 100 | - | - | - | - | 正常
18 | 中海油惠州石化有限公司 | 硫磺（II）134排气筒 | 2006016.125 | 23.218 | - | - | 53.013 | 100 | - | - | 正常
18 | 中海油惠州石化有限公司 | 催化裂化（II）123排气筒 | 13099758 | 151.618 | 52.742 | 100 | 5.951 | 50 | 4.631 | 30 | 正常
18 | 中海油惠州石化有限公司 | 渣油加氢133排气筒 | 567101.625 | 6.564 | 41.985 | 100 | - | - | - | - | 正常
18 | 中海油惠州石化有限公司 | 常减压（II）121排气筒 | 3071297.25 | 35.547 | 29.16 | 100 | 9.014 | 50 | 0.638 | 20 | 正常
18 | 中海油惠州石化有限公司 | 重整（II）127排气筒 | 3516904.25 | - | 67.417 | 100 | 1.9055 | 50 | 1.049 | 20 | 正常
18 | 中海油惠州石化有限公司 | 煤制氢硫磺排气筒 | 460428.625 | 5.329 | - | - | 1.674 | 100 | - | - | 正常
18 | 中海油惠州石化有限公司 | 煤制氢蒸汽过热炉排气筒 | - | - | 0 | 100 | - | - | - | - | 停机
18 | 中海油惠州石化有限公司 | 燃气轮机排气筒 | 371170.125 | 4.296 | 14.44 | 50 | 0.016 | 35 | 4.007 | 5 | 停机
18 | 中海油惠州石化有限公司 | 高压加氢裂化装置（II）加热炉排气 | 1195421.25 | 13.836 | 36.17 | 100 | 1.116 | 50 | 0.176 | 20 | 正常
18 | 中海油惠州石化有限公司 | 丙烯酸及酯废水焚烧炉排气筒 | 284934.938 | 3.298 | 79.613 | 300 | 1.07 | 100 | 3.202 | 30 | 正常
18 | 中海油惠州石化有限公司 | 重整（Ⅲ）排气筒 | 5028763 | 58.203 | 31.284 | 100 | 0.58 | 50 | 0.081 | 20 | 正常
18 | 中海油惠州石化有限公司 | 芳烃联合（Ⅱ）排气筒 | 6643550 | 76.893 | 42.183 | 100 | 0.652 | 50 | 0.049 | 20 | 正常
19 | 中海壳牌石油化工有限公司 | UT1装置燃油锅炉F-8105/06/07/08排气筒 | 8636905 | 99.96 | 83.36 | 200 | 27.41 | 200 | 6.99 | 30 | 正常
19 | 中海壳牌石油化工有限公司 | UT2装置辅助蒸汽锅炉B-401A排气筒 | 2205570 | 25.52 | 110.65 | 200 | 103.27 | 200 | 16.99 | 30 | 正常
19 | 中海壳牌石油化工有限公司 | UT2装置辅助蒸汽锅炉B-401C-1#排气筒 | 99528.79 | 1.15 | 0.52 | 200 | 390.9 | 200 | 1182.81 | 30 | 停机
19 | 中海壳牌石油化工有限公司 | UT2装置辅助蒸汽锅炉B-401C-2#排气筒 | 812952 | 9.4 | 81.61 | 200 | 2.84 | 200 | 6.51 | 30 | 停机
19 | 中海壳牌石油化工有限公司 | UT2装置辅助蒸汽锅炉B-401D排气筒 | 3717941.5 | 43.03 | 60.56 | 100 | 3.62 | 35 | 0.96 | 5 | 正常
19 | 中海壳牌石油化工有限公司 | SMPO2装置废液焚烧炉A-9302排气筒 | 916642.75 | 10.6 | 0 | 300 | 0 | 100 | 0 | 30 | 正常
19 | 中海壳牌石油化工有限公司 | UT1装置固废焚烧炉F-9401排气筒 | 1400.57 | 0.02 | 478.37 | 300 | 192.06 | 100 | 0 | 30 | 停机
19 | 中海壳牌石油化工有限公司 | UT1装置污水处理场废气处理设施A-9230排气筒 | 931261.88 | 10.78 | - | - | - | - | - | - | 正常
19 | 中海壳牌石油化工有限公司 | UT1装置废液焚烧炉A-9301排气筒 | 27977.23 | 0.32 | 0 | 300 | 0 | 200 | 0 | 30 | 正常
19 | 中海壳牌石油化工有限公司 | LOP2装置裂解炉F-190排气筒 | 2201533.25 | 25.48 | 55.81 | 100 | - | - | - | - | 正常
19 | 中海壳牌石油化工有限公司 | UT1装置燃气轮机GT-8161排气筒 | 10862468 | 125.72 | 64.56 | 120 | 3.66 | 100 | 2.17 | 10 | 正常
19 | 中海壳牌石油化工有限公司 | SMPO1装置热油炉F-5301A/B/C排气筒 | 7277349 | 84.23 | 59.68 | 100 | 0 | 50 | 4.82 | 20 | 正常
19 | 中海壳牌石油化工有限公司 | UT2装置燃气轮机GT-201排气筒 | 20600600 | 238.43 | 19.04 | 50 | - | - | - | - | 正常
19 | 中海壳牌石油化工有限公司 | POD2装置废液焚烧炉A-2962排气筒 | 94860.53 | 1.1 | 43.53 | 300 | 0.01 | 100 | 1.13 | 30 | 正常
19 | 中海壳牌石油化工有限公司 | SMPO2装置热油炉F-5301A/B/C排气筒 | 5122430 | 59.28 | 33.08 | 100 | 0 | 50 | 4.23 | 20 | 正常
19 | 中海壳牌石油化工有限公司 | LOP1装置裂解炉F-1100排气筒 | 1310838.75 | 15.17 | 67.88 | 100 | - | - | - | - | 正常
19 | 中海壳牌石油化工有限公司 | UT2装置辅助蒸汽锅炉B-401B-1#排气筒 | 1257620 | 14.55 | 38.06 | 200 | 90.25 | 200 | 14.72 | 30 | 正常
19 | 中海壳牌石油化工有限公司 | UT2装置辅助蒸汽锅炉B-401B-2#排气筒 | 1029620 | 11.91 | 54.3 | 200 | 90.57 | 200 | 16.64 | 30 | 正常
20 | 光大环保能源（龙门）有限公司 | 一号废气排放口 | 1797915.5 | 20.81 | 119.906 | 200 | 41.074 | 50 | 7.387 | 10 | 正常
20 | 光大环保能源（龙门）有限公司 | 二号废气排放口 | 1752726.38 | 20.29 | 110.219 | 200 | 37.526 | 50 | 5.464 | 10 | 正常
21 | 惠州绿色动力再生能源有限公司 | 焚烧废气排放口3# | 3307211.25 | 38.28 | 75.744 | 80 | 8.174 | 30 | 0.907 | 8 | 正常
21 | 惠州绿色动力再生能源有限公司 | 焚烧废气排放口4# | 2880298.75 | 33.34 | 75.908 | 80 | 16.208 | 30 | 1.19 | 8 | 正常
21 | 惠州绿色动力再生能源有限公司 | 焚烧废气排放口1# | 2903232.5 | 33.6 | 75.812 | 80 | 23.564 | 30 | 0.76 | 8 | 正常
21 | 惠州绿色动力再生能源有限公司 | 焚烧废气排放口2# | 245430.27 | 2.84 | 42.638 | 80 | 0.322 | 30 | 14.112 | 8 | 停机
22 | 三菱化学化工原料（惠州）有限公司 | 废气排放口 | 3345063.5 | 38.716 | 18.605 | 100 | 0.948 | 50 | 3.126 | 20 | 正常
23 | 惠州李长荣橡胶有限公司 | RTO | 2331974.75 | 27.448 | 7.881 | 100 | 1.0039 | 50 | 7.676 | 20 | 正常
24 | 惠州绿色动力环保有限公司 | 焚烧废气排放口#1 | 287967.469 | 3.333 | 6.562 | 250 | 9.061 | 80 | 42.18 | 10 | 停机
24 | 惠州绿色动力环保有限公司 | 焚烧废气排放口#2 | 2240583.75 | 25.933 | 76.595 | 250 | 25.197 | 80 | 0.288 | 10 | 正常
24 | 惠州绿色动力环保有限公司 | 焚烧废气排放口#3 | 0 | 0 | 6.975 | 250 | 44.076 | 80 | 13.905 | 10 | 停机
25 | 国能（惠州）热电有限责任公司 | 1、2号机组烟囱排放口 | 45411432 | 525.595 | 37.917 | 100 | 26.953 | 50 | 0.802 | 20 | 正常
25 | 国能（惠州）热电有限责任公司 | 3号机组烟囱排放口 | 206012.562 | 2.388 | 12.314 | 50 | - | - | - | - | 停机
25 | 国能（惠州）热电有限责任公司 | 4号机组烟囱排放口 | 31508520 | 370.823 | 11.68 | 50 | - | - | - | - | 正常
26 | 华润水泥（惠州）有限公司 | 总排放口 | 8811693.05 | 101.987 | 121.086 | 320 | 0 | 100 | 6.29 | 20 | 正常
26 | 华润水泥（惠州）有限公司 | 窑头 | 5766198.935 | 66.738 | - | - | - | - | 0.918 | 20 | 正常