## Sheet1
监测日期：2025-08-05
序号 | 企业名称 | 监控点名称 | 烟气量(M3) | 烟气流量（M3/s） | 氮氧化物(mg/M3) |  | 二氧化硫(mg/M3) |  | 烟尘(mg/M3) |  | 生产状态
[5 empty] | 浓度 | 限值 | 浓度 | 限值 | 浓度 | 限值
1 | 惠州市光大水泥企业有限公司光华水泥厂 | A线窑尾 | 319906.75 | 3.703 | 0 | 320 | 0.097 | 100 | 0.782 | 20 | 停机
1 | 惠州市光大水泥企业有限公司光华水泥厂 | B线窑尾 | 15848192 | 183.428 | 39.653 | 320 | 53.228 | 100 | 0.57 | 20 | 正常
1 | 惠州市光大水泥企业有限公司光华水泥厂 | A线窑头烟囱 | 1925245.375 | 22.283 | - | - | - | - | 0 | 20 | 停机
1 | 惠州市光大水泥企业有限公司光华水泥厂 | B线窑头烟囱 | 8039265 | 93.047 | - | - | - | - | 6.912 | 20 | 正常
2 | 广东展宏钢铁有限公司 | 电炉废气排放口 | 1823676 | 75986.5 | - | - | - | - | 0.024 | 15 | 正常
2 | 广东展宏钢铁有限公司 | 电炉废气排放口#2 | 11833366 | 136.96 | - | - | - | - | 0.437 | 15 | 正常
3 | 惠州固力水泥集团有限公司博罗分公司 | 排放口（窑头） | 495961.625 | 5.74 | - | - | - | - | 0 | 20 | 停机
3 | 惠州固力水泥集团有限公司博罗分公司 | 总排放口（窑尾） | 9446.866 | 0.11 | 14.573 | 320 | 9.963 | 100 | 0 | 20 | 停机
4 | 惠州东江威立雅环境服务有限公司 | 焚烧炉废气排放口 | 557860.188 | 6.457 | 129.923 | 300 | 16.675 | 100 | 1.848 | 30 | 正常
5 | 惠州福和纸业有限公司 | 锅炉废气排放口1# | 1834107.84 | 21.228 | 3.86 | 50 | 7.63 | 35 | 0.56 | 10 | 正常
5 | 惠州福和纸业有限公司 | 锅炉废气排放口2# | 3456 | 0.04 | 0.45 | 150 | 0 | 50 | 0 | 20 | 停机
6 | 惠州市光大水泥企业有限公司 | A线旋窑窑尾处理后排口 | 457949.938 | 5.3 | 0.001 | 320 | 84.685 | 100 | 30.345 | 20 | 停机
6 | 惠州市光大水泥企业有限公司 | B线旋窑窑尾处理后排口 | 355087.125 | 4.11 | 0.614 | 320 | 0 | 100 | 0.432 | 20 | 停机
6 | 惠州市光大水泥企业有限公司 | A线窑头烟窗 | 1265392.125 | 14.646 | - | - | - | - | 0 | 20 | 停机
6 | 惠州市光大水泥企业有限公司 | B线窑头烟窗 | 0 | 0 | - | - | - | - | 0 | 20 | 停机
7 | 惠州广惠能源有限公司 | 焚烧炉烟气排放口3# | 3864402.25 | 45.064 | 81.182 | 200 | 39.772 | 50 | 6.292 | 10 | 正常
7 | 惠州广惠能源有限公司 | 焚烧炉烟气排放口2# | 3836803.25 | 44.817 | 92.09 | 200 | 11.167 | 50 | 5.732 | 10 | 正常
7 | 惠州广惠能源有限公司 | 焚烧炉烟气排放口1# | 3788784 | 44.213 | 124.216 | 200 | 45.496 | 50 | 6.109 | 10 | 正常
8 | 光大环保能源（博罗）有限公司 | 3# | 1158410.63 | 13.41 | 109.63 | 200 | 6.496 | 35 | 2.904 | 10 | 正常
8 | 光大环保能源（博罗）有限公司 | 1# | 961828.38 | 11.62 | 109.192 | 200 | 9.603 | 35 | 3.882 | 10 | 正常
8 | 光大环保能源（博罗）有限公司 | 2# | 1096301.63 | 12.69 | 109.437 | 200 | 16.12 | 35 | 1.467 | 10 | 正常
8 | 光大环保能源（博罗）有限公司 | 4# | 3242783 | 37.53 | 111.089 | 200 | 19.453 | 35 | 0.467 | 10 | 正常
9 | 光大环保能源（惠东）有限公司 | #3烟囱 | 1930196.25 | 22.34 | 178.186 | 200 | 37.821 | 50 | 3.68 | 10 | 正常
9 | 光大环保能源（惠东）有限公司 | #1烟囱 | 1371950.625 | 15.879 | 165.651 | 200 | 15.839 | 50 | 3.688 | 10 | 正常
9 | 光大环保能源（惠东）有限公司 | #2烟囱 | 1336905.625 | 15.473 | 168.808 | 200 | 12.94 | 50 | 4.007 | 10 | 正常
10 | 惠州市瑞能热力有限公司 | FQ-00622锅炉废气排放口 | 2243842.56 | 25.97 | 14.21 | 200 | 0.29 | 35 | 0.17 | 10 | 正常
10 | 惠州市瑞能热力有限公司 | 锅炉废气排放口2# | 99360 | 1.15 | 35.22 | 150 | - | - | - | - | 停机
11 | 惠州深能源丰达电力有限公司 | 1号机废气排放口 | 795819.25 | 9.211 | 0.025 | 50 | 0 | 35 | 6.435 | 5 | 停机
11 | 惠州深能源丰达电力有限公司 | 2号机废气排放口 | 0 | 0 | 0 | 50 | 0 | 35 | 0 | 5 | 停机
11 | 惠州深能源丰达电力有限公司 | 5号机组废气排放口 | 57774.01 | 0.686 | 15.951 | 50 | 0.536 | 35 | 22.437 | 5 | 停机
11 | 惠州深能源丰达电力有限公司 | 6号机组废气排放口 | 18948.132 | 0.219 | 34.641 | 50 | 7.066 | 35 | 54.31 | 5 | 停机
11 | 惠州深能源丰达电力有限公司 | 1号启动锅炉废气排放口 | 8692.135 | 0.103 | 83.811 | 50 | 7.359 | 35 | 45.991 | 10 | 停机
11 | 惠州深能源丰达电力有限公司 | 2号启动锅炉废气排放口 | 112738.652 | 1.353 | 30.826 | 50 | 0 | 35 | 0.259 | 10 | 正常
12 | 广东惠州天然气发电有限公司 | 2号发电机组烟囱 | 37644557.76 | 1568523.24 | 24.174 | 50 | - | - | - | - | 正常
12 | 广东惠州天然气发电有限公司 | 1号发电机组烟囱 | 34187477.76 | 395.688 | 23.358 | 50 | - | - | - | - | 正常
12 | 广东惠州天然气发电有限公司 | 3号发电机组烟囱 | 37159966.08 | 430.092 | 23.007 | 50 | - | - | - | - | 正常
12 | 广东惠州天然气发电有限公司 | 4号发电机组烟囱 | -805472.64 | -9.323 | 508.021 | 50 | - | - | - | - | 停机
12 | 广东惠州天然气发电有限公司 | 5号发电机组烟囱 | 31274251.2 | 361.97 | 0 | 50 | - | - | - | - | 正常
12 | 广东惠州天然气发电有限公司 | 6号发电机组烟囱 | 48819723.84 | 565.043 | 26.151 | 50 | - | - | - | - | 正常
13 | 宝武镁业（惠州）有限公司 | 工业窑炉燃烧废气排放口 | 173664 | 2.01 | 46.74 | - | 0.94 | - | 4.49 | 200 | 正常
14 | 惠州塔牌水泥有限公司 | 二线窑尾 | 9855780 | 119.203 | 27.427 | 320 | 15.09 | 100 | 7.071 | 20 | 正常
14 | 惠州塔牌水泥有限公司 | 一线窑头 | 582693.688 | 6.744 | - | - | - | - | 0 | 20 | 停机
14 | 惠州塔牌水泥有限公司 | 一线窑尾 | 32158.01 | 0.388 | 26.794 | 320 | 60.339 | 100 | 9.792 | 20 | 停机
14 | 惠州塔牌水泥有限公司 | 二线窑头 | 4390955.5 | 50.821 | - | - | - | - | 8.289 | 20 | 正常
15 | 南亚塑胶工业(惠州)有限公司 | 1#锅炉烟气排放口（A1） | 848047.142 | 35335.298 | 10.023 | 50 | 3.0954 | 35 | 0.21 | 10 | 正常
15 | 南亚塑胶工业(惠州)有限公司 | 7#有机废气排放口（B7） | 334110.094 | 3.867 | - | - | - | - | 2.576 | 10 | 正常
15 | 南亚塑胶工业(惠州)有限公司 | 15#有机废气排放口（B15） | 1169.246 | 0.014 | - | - | - | - | 0.519 | 10 | 正常
15 | 南亚塑胶工业(惠州)有限公司 | 3#粉尘排放口（C3） | 34279.512 | 0.397 | - | - | - | - | 1.87 | 10 | 正常
15 | 南亚塑胶工业(惠州)有限公司 | 2#锅炉烟气排放口（A2） | 50027.189 | 2084.466 | 0.08 | 150 | - | - | - | - | 停机
16 | 广东惠州平海发电厂有限公司 | 1号锅炉废气排放口 | 37284486.849 | 440.055 | 35.148 | 100 | 21.803 | 50 | 2.03 | 20 | 正常
16 | 广东惠州平海发电厂有限公司 | 2号锅炉废气排放口 | 48452530.004 | 572.021 | 37.433 | 100 | 23.295 | 50 | 3.094 | 20 | 正常
17 | 旭硝子显示玻璃（惠州）有限公司 | 四期炉窑废气排放口 | 409393.625 | 4.738 | 197.228 | 550 | 5.891 | 280 | 0 | 30 | 正常
17 | 旭硝子显示玻璃（惠州）有限公司 | 一期熔窑废气排放口 | 493733.844 | 5.714 | 218.877 | 550 | 1.774 | 400 | 0.373 | 30 | 正常
17 | 旭硝子显示玻璃（惠州）有限公司 | 三期熔窑废气排放口 | - | - | 0 | 550 | 0 | 400 | 0 | 30 | 停机
17 | 旭硝子显示玻璃（惠州）有限公司 | 二期熔窑废气排放口 | 485103.125 | 5.615 | 186.952 | 550 | 9.356 | 400 | 1.488 | 30 | 正常
18 | 中海油惠州石化有限公司 | 燃油燃气锅炉烟囱 | 1208110.375 | 13.983 | 148.79 | 200 | 3.636 | 200 | 1.634 | 30 | 正常
18 | 中海油惠州石化有限公司 | 燃油燃气锅炉烟囱 2 | 900684.938 | 10.425 | 75.945 | 200 | 4.02 | 200 | 7.655 | 30 | 正常
18 | 中海油惠州石化有限公司 | 硫磺（1）排气筒 | 121169.5 | 1.402 | 10.055 | - | 32.321 | 100 | - | - | 正常
18 | 中海油惠州石化有限公司 | 蜡油加裂排气筒 | 1359739.375 | 15.738 | 45.912 | 100 | - | - | - | - | 正常
18 | 中海油惠州石化有限公司 | 煤柴油加裂排气筒 | 805692.688 | 9.325 | 33.23 | 100 | - | - | - | - | 正常
18 | 中海油惠州石化有限公司 | 制氢（1）排气筒 | 3946454.5 | 45.709 | 67.824 | 100 | - | - | - | - | 正常
18 | 中海油惠州石化有限公司 | 制氢（2）排气筒 | 4248226.5 | 49.169 | 61.504 | 100 | - | - | - | - | 正常
18 | 中海油惠州石化有限公司 | 重整（I）排气筒 | 3370637.75 | 39.012 | 70.642 | 100 | - | - | - | - | 正常
18 | 中海油惠州石化有限公司 | 芳烃联合（1）排气筒 | 7594277 | 87.897 | 47.669 | 100 | - | - | - | - | 正常
18 | 中海油惠州石化有限公司 | 芳烃联合（2）排气筒 | 2562475 | 29.658 | 30.38 | 100 | - | - | - | - | 正常
18 | 中海油惠州石化有限公司 | 芳烃联合2排气筒 | 1285932 | 14.884 | 37.225 | 100 | - | - | - | - | 正常
18 | 中海油惠州石化有限公司 | 焦化（1）排气筒 | 1135255.875 | 13.14 | 53.839 | 100 | - | - | - | - | 正常
18 | 中海油惠州石化有限公司 | 焦化（2）排气筒 | 1666853.375 | 19.292 | 58.698 | 100 | - | - | - | - | 正常
18 | 中海油惠州石化有限公司 | 催化裂化（1）排气筒 | 3831005.5 | 159625.234 | 64.006 | 100 | 0.249 | 50 | 8.356 | 30 | 正常
18 | 中海油惠州石化有限公司 | 煅烧焦烟囱 | - | - | - | - | - | - | 0 | 10 | 停机
18 | 中海油惠州石化有限公司 | 常减压（1）烟囱 | 4280175 | 49.539 | 28.889 | 100 | - | - | - | - | 正常
18 | 中海油惠州石化有限公司 | 3#燃油燃气锅炉烟道 | 2032818.75 | 23.528 | 40.78 | 100 | 5.839 | 50 | 1.532 | 20 | 正常
18 | 中海油惠州石化有限公司 | 航煤加氢129排气筒 | 356885.938 | 4.131 | 36.461 | 100 | - | - | - | - | 正常
18 | 中海油惠州石化有限公司 | 硫磺（II）134排气筒 | 2050377.875 | 23.731 | - | - | 44.618 | 100 | - | - | 正常
18 | 中海油惠州石化有限公司 | 催化裂化（II）123排气筒 | 13297186 | 153.903 | 51.073 | 100 | 5.346 | 50 | 4.682 | 30 | 正常
18 | 中海油惠州石化有限公司 | 渣油加氢133排气筒 | 657983.25 | 7.616 | 38.045 | 100 | - | - | - | - | 正常
18 | 中海油惠州石化有限公司 | 常减压（II）121排气筒 | 3069384.25 | 35.525 | 27.864 | 100 | 11.132 | 50 | 0.788 | 20 | 正常
18 | 中海油惠州石化有限公司 | 重整（II）127排气筒 | - | - | 0 | 100 | 0 | 50 | 0 | 20 | 正常
18 | 中海油惠州石化有限公司 | 煤制氢硫磺排气筒 | 398590.469 | 4.613 | - | - | 1.708 | 100 | - | - | 正常
18 | 中海油惠州石化有限公司 | 煤制氢蒸汽过热炉排气筒 | - | - | 0 | 100 | - | - | - | - | 停机
18 | 中海油惠州石化有限公司 | 燃气轮机排气筒 | 492385.812 | 5.699 | 23.028 | 50 | 0.007 | 35 | 10.761 | 5 | 停机
18 | 中海油惠州石化有限公司 | 高压加氢裂化装置（II）加热炉排气 | 1244537.375 | 14.404 | 35.886 | 100 | 1.076 | 50 | 0.192 | 20 | 正常
18 | 中海油惠州石化有限公司 | 丙烯酸及酯废水焚烧炉排气筒 | 302054.25 | 3.496 | 108.758 | 300 | 1.144 | 100 | 3.136 | 30 | 正常
18 | 中海油惠州石化有限公司 | 重整（Ⅲ）排气筒 | 5127791 | 59.349 | 32.725 | 100 | 0.59 | 50 | 0.078 | 20 | 正常
18 | 中海油惠州石化有限公司 | 芳烃联合（Ⅱ）排气筒 | 7315825 | 84.674 | 46.026 | 100 | 0.666 | 50 | 0.054 | 20 | 正常
19 | 中海壳牌石油化工有限公司 | UT1装置燃油锅炉F-8105/06/07/08排气筒 | 8479226 | 98.14 | 74.34 | 200 | 29.73 | 200 | 6.97 | 30 | 正常
19 | 中海壳牌石油化工有限公司 | UT2装置辅助蒸汽锅炉B-401A排气筒 | 2525410 | 29.22 | 111.14 | 200 | 101.17 | 200 | 19.78 | 30 | 正常
19 | 中海壳牌石油化工有限公司 | UT2装置辅助蒸汽锅炉B-401C-1#排气筒 | 1666370 | 19.28 | 0.2 | 200 | 429.93 | 200 | 1231.26 | 30 | 停机
19 | 中海壳牌石油化工有限公司 | UT2装置辅助蒸汽锅炉B-401C-2#排气筒 | 814121 | 9.42 | 86.71 | 200 | 2.86 | 200 | 6.18 | 30 | 停机
19 | 中海壳牌石油化工有限公司 | UT2装置辅助蒸汽锅炉B-401D排气筒 | 3714224.75 | 42.98 | 62.06 | 100 | 3.42 | 35 | 0.94 | 5 | 正常
19 | 中海壳牌石油化工有限公司 | SMPO2装置废液焚烧炉A-9302排气筒 | 991792.56 | 11.47 | 0 | 300 | 0 | 100 | 0 | 30 | 正常
19 | 中海壳牌石油化工有限公司 | UT1装置固废焚烧炉F-9401排气筒 | 1651.51 | 0.02 | 1411.77 | 300 | 561.53 | 100 | 0 | 30 | 停机
19 | 中海壳牌石油化工有限公司 | UT1装置污水处理场废气处理设施A-9230排气筒 | 959685.19 | 11.11 | - | - | - | - | - | - | 正常
19 | 中海壳牌石油化工有限公司 | UT1装置废液焚烧炉A-9301排气筒 | 56231.02 | 0.65 | 0 | 300 | 0 | 200 | 0 | 30 | 正常
19 | 中海壳牌石油化工有限公司 | LOP2装置裂解炉F-190排气筒 | 2058152.12 | 23.82 | 51.67 | 100 | - | - | - | - | 正常
19 | 中海壳牌石油化工有限公司 | UT1装置燃气轮机GT-8161排气筒 | 11117608 | 128.67 | 64.91 | 120 | 3.1 | 100 | 2.24 | 10 | 正常
19 | 中海壳牌石油化工有限公司 | SMPO1装置热油炉F-5301A/B/C排气筒 | 7316464 | 84.68 | 62.09 | 100 | 0.61 | 50 | 3.81 | 20 | 正常
19 | 中海壳牌石油化工有限公司 | UT2装置燃气轮机GT-201排气筒 | 22379500 | 259.02 | 23.36 | 50 | - | - | - | - | 正常
19 | 中海壳牌石油化工有限公司 | POD2装置废液焚烧炉A-2962排气筒 | 164640.03 | 1.91 | 60.79 | 300 | 0.01 | 100 | 1.2 | 30 | 正常
19 | 中海壳牌石油化工有限公司 | SMPO2装置热油炉F-5301A/B/C排气筒 | 6311910 | 73.05 | 33.57 | 100 | 0 | 50 | 2.72 | 20 | 正常
19 | 中海壳牌石油化工有限公司 | LOP1装置裂解炉F-1100排气筒 | 1316921.62 | 15.24 | 69.11 | 100 | - | - | - | - | 正常
19 | 中海壳牌石油化工有限公司 | UT2装置辅助蒸汽锅炉B-401B-1#排气筒 | 1266920 | 14.66 | 36.73 | 200 | 85.77 | 200 | 16.76 | 30 | 正常
19 | 中海壳牌石油化工有限公司 | UT2装置辅助蒸汽锅炉B-401B-2#排气筒 | 1103020 | 12.76 | 54.33 | 200 | 86.17 | 200 | 19.22 | 30 | 正常
20 | 光大环保能源（龙门）有限公司 | 一号废气排放口 | 1758601.75 | 20.35 | 119.569 | 200 | 42.62 | 50 | 6.169 | 10 | 正常
20 | 光大环保能源（龙门）有限公司 | 二号废气排放口 | 1688585.13 | 19.54 | 116.139 | 200 | 38.549 | 50 | 6.115 | 10 | 正常
21 | 惠州绿色动力再生能源有限公司 | 焚烧废气排放口3# | 3594114.25 | 41.6 | 76.508 | 80 | 20.433 | 30 | 1.099 | 8 | 正常
21 | 惠州绿色动力再生能源有限公司 | 焚烧废气排放口4# | 3155433.75 | 36.52 | 75.393 | 80 | 27.337 | 30 | 1.326 | 8 | 正常
21 | 惠州绿色动力再生能源有限公司 | 焚烧废气排放口1# | 3021891.5 | 34.98 | 320.69 | 80 | 25.504 | 30 | 19.145 | 8 | 停机
21 | 惠州绿色动力再生能源有限公司 | 焚烧废气排放口2# | 78733.5 | 0.91 | 53.768 | 80 | 0.826 | 30 | 23.248 | 8 | 停机
22 | 三菱化学化工原料（惠州）有限公司 | 废气排放口 | - | - | 0 | 100 | 0 | 50 | 0 | 20 | 正常
23 | 惠州李长荣橡胶有限公司 | RTO | 2674062.25 | 31.54 | 5.769 | 100 | 1.0375 | 50 | 8.197 | 20 | 正常
24 | 惠州绿色动力环保有限公司 | 焚烧废气排放口#1 | 981129.188 | 11.356 | 63.262 | 250 | 27.215 | 80 | 105.578 | 10 | 停机
24 | 惠州绿色动力环保有限公司 | 焚烧废气排放口#2 | 2284861.5 | 26.445 | 74.782 | 250 | 13.122 | 80 | 0.288 | 10 | 正常
24 | 惠州绿色动力环保有限公司 | 焚烧废气排放口#3 | 0 | 0 | 7.086 | 250 | 50.951 | 80 | 21.135 | 10 | 停机
25 | 国能（惠州）热电有限责任公司 | 1、2号机组烟囱排放口 | 45982020 | 532.199 | 38.028 | 100 | 27.49 | 50 | 0.925 | 20 | 正常
25 | 国能（惠州）热电有限责任公司 | 3号机组烟囱排放口 | 1396822.625 | 16.518 | 94.916 | 50 | - | - | - | - | 停机
25 | 国能（惠州）热电有限责任公司 | 4号机组烟囱排放口 | 3346525.5 | 39.996 | 2.303 | 50 | - | - | - | - | 停机
26 | 华润水泥（惠州）有限公司 | 总排放口 | 8452050.484 | 102.078 | 211.469 | 320 | 0.441 | 100 | 7.065 | 20 | 正常
26 | 华润水泥（惠州）有限公司 | 窑头 | 5633794.972 | 65.206 | - | - | - | - | 1.127 | 20 | 正常