## Sheet1
监测日期：2025-08-08
序号 | 企业名称 | 监控点名称 | 烟气量(M3) | 烟气流量（M3/s） | 氮氧化物(mg/M3) |  | 二氧化硫(mg/M3) |  | 烟尘(mg/M3) |  | 生产状态
[5 empty] | 浓度 | 限值 | 浓度 | 限值 | 浓度 | 限值
1 | 惠州市光大水泥企业有限公司光华水泥厂 | A线窑尾 | 818585.5 | 9.474 | 25.954 | 320 | 0.625 | 100 | 2.648 | 20 | 停机
1 | 惠州市光大水泥企业有限公司光华水泥厂 | B线窑尾 | 15751853 | 182.313 | 48.273 | 320 | 73.057 | 100 | 0.804 | 20 | 正常
1 | 惠州市光大水泥企业有限公司光华水泥厂 | A线窑头烟囱 | 884095.438 | 10.232 | - | - | - | - | 0 | 20 | 停机
1 | 惠州市光大水泥企业有限公司光华水泥厂 | B线窑头烟囱 | 8167361 | 94.53 | - | - | - | - | 7.326 | 20 | 正常
2 | 广东展宏钢铁有限公司 | 电炉废气排放口 | 1865139.125 | 77714.133 | - | - | - | - | 0.114 | 15 | 正常
2 | 广东展宏钢铁有限公司 | 电炉废气排放口#2 | 13825816 | 160.021 | - | - | - | - | 0.576 | 15 | 正常
3 | 惠州固力水泥集团有限公司博罗分公司 | 排放口（窑头） | 403341.125 | 4.668 | - | - | - | - | 0 | 20 | 停机
3 | 惠州固力水泥集团有限公司博罗分公司 | 总排放口（窑尾） | 224342.875 | 2.597 | 36.221 | 320 | 72.782 | 100 | 0 | 20 | 停机
4 | 惠州东江威立雅环境服务有限公司 | 焚烧炉废气排放口 | 501340.281 | 5.802 | 140.616 | 300 | 13.864 | 100 | 2.02 | 30 | 正常
5 | 惠州福和纸业有限公司 | 锅炉废气排放口1# | 1760460.48 | 20.376 | 3.35 | 50 | 13.21 | 35 | 0.57 | 10 | 正常
5 | 惠州福和纸业有限公司 | 锅炉废气排放口2# | 1728 | 0.02 | 0.45 | 150 | 0 | 50 | 0 | 20 | 停机
6 | 惠州市光大水泥企业有限公司 | A线旋窑窑尾处理后排口 | 370680.5 | 4.29 | 0.002 | 320 | 80.989 | 100 | 9.651 | 20 | 停机
6 | 惠州市光大水泥企业有限公司 | B线旋窑窑尾处理后排口 | 676814.438 | 7.834 | 0.535 | 320 | 1.494 | 100 | 0.274 | 20 | 停机
6 | 惠州市光大水泥企业有限公司 | A线窑头烟窗 | 761332.125 | 8.812 | - | - | - | - | 0 | 20 | 停机
6 | 惠州市光大水泥企业有限公司 | B线窑头烟窗 | 0 | 0 | - | - | - | - | 0 | 20 | 停机
7 | 惠州广惠能源有限公司 | 焚烧炉烟气排放口3# | 3570208.5 | 41.592 | 87.046 | 200 | 38.076 | 50 | 6.216 | 10 | 正常
7 | 惠州广惠能源有限公司 | 焚烧炉烟气排放口2# | 4252670.5 | 49.758 | 34.991 | 200 | 0 | 50 | 51.804 | 10 | 停机
7 | 惠州广惠能源有限公司 | 焚烧炉烟气排放口1# | 3612572.25 | 42.168 | 122.921 | 200 | 45.156 | 50 | 6.926 | 10 | 正常
8 | 光大环保能源（博罗）有限公司 | 3# | 1144860.88 | 13.25 | 111.438 | 200 | 13.437 | 35 | 3.155 | 10 | 正常
8 | 光大环保能源（博罗）有限公司 | 1# | 1020624.25 | 11.81 | 111.715 | 200 | 17.854 | 35 | 4.296 | 10 | 正常
8 | 光大环保能源（博罗）有限公司 | 2# | 1098190.63 | 12.71 | 110.255 | 200 | 27.064 | 35 | 1.52 | 10 | 正常
8 | 光大环保能源（博罗）有限公司 | 4# | 3310576.5 | 38.32 | 112.22 | 200 | 24.115 | 35 | 0.619 | 10 | 正常
9 | 光大环保能源（惠东）有限公司 | #3烟囱 | 1854085.125 | 21.459 | 174.814 | 200 | 31.826 | 50 | 4.02 | 10 | 正常
9 | 光大环保能源（惠东）有限公司 | #1烟囱 | 1281812.125 | 14.836 | 158.201 | 200 | 12.619 | 50 | 3.879 | 10 | 正常
9 | 光大环保能源（惠东）有限公司 | #2烟囱 | 1267006.875 | 14.664 | 154.363 | 200 | 10.344 | 50 | 4.948 | 10 | 正常
10 | 惠州市瑞能热力有限公司 | FQ-00622锅炉废气排放口 | 2200487.04 | 25.469 | 17.79 | 200 | 8.32 | 35 | 0.4 | 10 | 正常
10 | 惠州市瑞能热力有限公司 | 锅炉废气排放口2# | 80352 | 0.93 | 29.93 | 150 | - | - | - | - | 停机
11 | 惠州深能源丰达电力有限公司 | 1号机废气排放口 | 3353723.75 | 38.816 | 0.006 | 50 | 0 | 35 | 6.232 | 5 | 停机
11 | 惠州深能源丰达电力有限公司 | 2号机废气排放口 | 0 | 0 | 0 | 50 | 0 | 35 | 0 | 5 | 停机
11 | 惠州深能源丰达电力有限公司 | 5号机组废气排放口 | 225173.879 | 2.684 | 25.432 | 50 | 1.445 | 35 | 20.984 | 5 | 停机
11 | 惠州深能源丰达电力有限公司 | 6号机组废气排放口 | 7895086.466 | 95.096 | 20.589 | 50 | 0.9 | 35 | 2.341 | 5 | 停机
11 | 惠州深能源丰达电力有限公司 | 1号启动锅炉废气排放口 | 72729.953 | 0.857 | 6.3 | 50 | 0.10567 | 35 | 0.913 | 10 | 正常
11 | 惠州深能源丰达电力有限公司 | 2号启动锅炉废气排放口 | 117858.405 | 1.406 | 31.722 | 50 | 0.005 | 35 | 0.267 | 10 | 正常
12 | 广东惠州天然气发电有限公司 | 2号发电机组烟囱 | 38502760.32 | 1604281.68 | 24.205 | 50 | - | - | - | - | 正常
12 | 广东惠州天然气发电有限公司 | 1号发电机组烟囱 | 35621856 | 412.29 | 23.808 | 50 | - | - | - | - | 正常
12 | 广东惠州天然气发电有限公司 | 3号发电机组烟囱 | 38714760 | 448.088 | 22.351 | 50 | - | - | - | - | 正常
12 | 广东惠州天然气发电有限公司 | 4号发电机组烟囱 | -137185.92 | -1.588 | 237.476 | 50 | - | - | - | - | 停机
12 | 广东惠州天然气发电有限公司 | 5号发电机组烟囱 | 46672165.44 | 540.187 | 27.174 | 50 | - | - | - | - | 正常
12 | 广东惠州天然气发电有限公司 | 6号发电机组烟囱 | 1684877.76 | 19.501 | 3.735 | 50 | - | - | - | - | 正常
13 | 宝武镁业（惠州）有限公司 | 工业窑炉燃烧废气排放口 | 154656 | 1.79 | 48.52 | - | 0.99 | - | 2.7 | 200 | 正常
14 | 惠州塔牌水泥有限公司 | 二线窑尾 | 2181947.5 | 25.259 | 1724.142 | 320 | 6492.97 | 100 | 107.37 | 20 | 停机
14 | 惠州塔牌水泥有限公司 | 一线窑头 | 164729.766 | 1.989 | - | - | - | - | 0 | 20 | 停机
14 | 惠州塔牌水泥有限公司 | 一线窑尾 | 0 | 0 | 43587.398 | 320 | 13039.754 | 100 | 155.74 | 20 | 停机
14 | 惠州塔牌水泥有限公司 | 二线窑头 | 2179448.5 | 27.687 | - | - | - | - | 0 | 20 | 停机
15 | 南亚塑胶工业(惠州)有限公司 | 1#锅炉烟气排放口（A1） | 815263.138 | 33969.297 | 15.692 | 50 | 8.3147 | 35 | 0.21 | 10 | 正常
15 | 南亚塑胶工业(惠州)有限公司 | 7#有机废气排放口（B7） | 865782.188 | 10.021 | - | - | - | - | 5.219 | 10 | 正常
15 | 南亚塑胶工业(惠州)有限公司 | 15#有机废气排放口（B15） | 109755.008 | 1.27 | - | - | - | - | 1.532 | 10 | 正常
15 | 南亚塑胶工业(惠州)有限公司 | 3#粉尘排放口（C3） | 29148.557 | 0.337 | - | - | - | - | 1.911 | 10 | 正常
15 | 南亚塑胶工业(惠州)有限公司 | 2#锅炉烟气排放口（A2） | 87260.986 | 3635.874 | 0.03 | 150 | - | - | - | - | 停机
16 | 广东惠州平海发电厂有限公司 | 1号锅炉废气排放口 | 47046205.375 | 555.691 | 36.831 | 100 | 15.646 | 50 | 2.774 | 20 | 正常
16 | 广东惠州平海发电厂有限公司 | 2号锅炉废气排放口 | 51504458.959 | 609.552 | 35.149 | 100 | 24.339 | 50 | 2.919 | 20 | 正常
17 | 旭硝子显示玻璃（惠州）有限公司 | 四期炉窑废气排放口 | 423017.469 | 4.896 | 255.142 | 550 | 8.825 | 280 | 1.008 | 30 | 正常
17 | 旭硝子显示玻璃（惠州）有限公司 | 一期熔窑废气排放口 | 475665.844 | 5.505 | 213.628 | 550 | 1.617 | 400 | 0.356 | 30 | 正常
17 | 旭硝子显示玻璃（惠州）有限公司 | 三期熔窑废气排放口 | - | - | 0 | 550 | 0 | 400 | 0 | 30 | 停机
17 | 旭硝子显示玻璃（惠州）有限公司 | 二期熔窑废气排放口 | 463093 | 5.36 | 199.997 | 550 | 9.072 | 400 | 0.919 | 30 | 正常
18 | 中海油惠州石化有限公司 | 燃油燃气锅炉烟囱 | 871119.875 | 10.089 | 120.442 | 200 | 7.062 | 200 | 2 | 30 | 正常
18 | 中海油惠州石化有限公司 | 燃油燃气锅炉烟囱 2 | 711782.688 | 8.238 | 124.702 | 200 | 10.163 | 200 | 55.275 | 30 | 停机
18 | 中海油惠州石化有限公司 | 硫磺（1）排气筒 | 128442.344 | 1.487 | 10.198 | - | 40.814 | 100 | - | - | 正常
18 | 中海油惠州石化有限公司 | 蜡油加裂排气筒 | 1322786.375 | 15.31 | 52.208 | 100 | - | - | - | - | 正常
18 | 中海油惠州石化有限公司 | 煤柴油加裂排气筒 | 776087.125 | 8.982 | 38.334 | 100 | - | - | - | - | 正常
18 | 中海油惠州石化有限公司 | 制氢（1）排气筒 | 3894776 | 45.078 | 67.175 | 100 | - | - | - | - | 正常
18 | 中海油惠州石化有限公司 | 制氢（2）排气筒 | 4129163.75 | 47.791 | 65.12 | 100 | - | - | - | - | 正常
18 | 中海油惠州石化有限公司 | 重整（I）排气筒 | 3859083.25 | 44.665 | 64.07 | 100 | - | - | - | - | 正常
18 | 中海油惠州石化有限公司 | 芳烃联合（1）排气筒 | 6650223.5 | 76.97 | 45.266 | 100 | - | - | - | - | 正常
18 | 中海油惠州石化有限公司 | 芳烃联合（2）排气筒 | 2368674.25 | 27.415 | 28.751 | 100 | - | - | - | - | 正常
18 | 中海油惠州石化有限公司 | 芳烃联合2排气筒 | 1314982.25 | 15.22 | 37.401 | 100 | - | - | - | - | 正常
18 | 中海油惠州石化有限公司 | 焦化（1）排气筒 | 1125526.125 | 13.027 | 61.588 | 100 | - | - | - | - | 正常
18 | 中海油惠州石化有限公司 | 焦化（2）排气筒 | 1655101.75 | 19.156 | 65.454 | 100 | - | - | - | - | 正常
18 | 中海油惠州石化有限公司 | 催化裂化（1）排气筒 | 3849719.5 | 160404.984 | 60.396 | 100 | 0.25 | 50 | 7.376 | 30 | 正常
18 | 中海油惠州石化有限公司 | 煅烧焦烟囱 | - | - | - | - | - | - | 0 | 10 | 停机
18 | 中海油惠州石化有限公司 | 常减压（1）烟囱 | 3835326 | 44.39 | 30.542 | 100 | - | - | - | - | 正常
18 | 中海油惠州石化有限公司 | 3#燃油燃气锅炉烟道 | 1814356 | 20.999 | 45.747 | 100 | 7.359 | 50 | 1.211 | 20 | 正常
18 | 中海油惠州石化有限公司 | 航煤加氢129排气筒 | 370277.344 | 4.286 | 35.632 | 100 | - | - | - | - | 正常
18 | 中海油惠州石化有限公司 | 硫磺（II）134排气筒 | 1993738.5 | 23.076 | - | - | 52.384 | 100 | - | - | 正常
18 | 中海油惠州石化有限公司 | 催化裂化（II）123排气筒 | 13081051 | 151.401 | 52.818 | 100 | 6.363 | 50 | 4.664 | 30 | 正常
18 | 中海油惠州石化有限公司 | 渣油加氢133排气筒 | 586792.625 | 6.792 | 34.998 | 100 | - | - | - | - | 正常
18 | 中海油惠州石化有限公司 | 常减压（II）121排气筒 | 3432373.5 | 39.726 | 27.225 | 100 | 8.291 | 50 | 0.701 | 20 | 正常
18 | 中海油惠州石化有限公司 | 重整（II）127排气筒 | 3430864.75 | 39.709 | 65.586 | 100 | 1.804 | 50 | 1.126 | 20 | 正常
18 | 中海油惠州石化有限公司 | 煤制氢硫磺排气筒 | 385925.656 | 4.467 | - | - | 1.801 | 100 | - | - | 正常
18 | 中海油惠州石化有限公司 | 煤制氢蒸汽过热炉排气筒 | - | - | 0 | 100 | - | - | - | - | 停机
18 | 中海油惠州石化有限公司 | 燃气轮机排气筒 | 2232991.25 | 25.861 | 23.494 | 50 | 0.406 | 35 | 5.826 | 5 | 停机
18 | 中海油惠州石化有限公司 | 高压加氢裂化装置（II）加热炉排气 | 1176529.75 | 13.617 | 36.256 | 100 | 0.628 | 50 | 0.178 | 20 | 正常
18 | 中海油惠州石化有限公司 | 丙烯酸及酯废水焚烧炉排气筒 | 246635.188 | 2.854 | 156.922 | 300 | 1.153 | 100 | 2.865 | 30 | 正常
18 | 中海油惠州石化有限公司 | 重整（Ⅲ）排气筒 | 5043394.5 | 58.373 | 31.706 | 100 | 0.667 | 50 | 0.08 | 20 | 正常
18 | 中海油惠州石化有限公司 | 芳烃联合（Ⅱ）排气筒 | 6239373.5 | 72.215 | 42.422 | 100 | 0.315 | 50 | 0.046 | 20 | 正常
19 | 中海壳牌石油化工有限公司 | UT1装置燃油锅炉F-8105/06/07/08排气筒 | 8302428 | 96.09 | 87.31 | 200 | 41.71 | 200 | 6.51 | 30 | 正常
19 | 中海壳牌石油化工有限公司 | UT2装置辅助蒸汽锅炉B-401A排气筒 | 2432040 | 28.14 | 103.81 | 200 | 79.01 | 200 | 18.99 | 30 | 正常
19 | 中海壳牌石油化工有限公司 | UT2装置辅助蒸汽锅炉B-401C-1#排气筒 | 1195470 | 13.83 | 1.11 | 200 | 307.15 | 200 | 905.79 | 30 | 停机
19 | 中海壳牌石油化工有限公司 | UT2装置辅助蒸汽锅炉B-401C-2#排气筒 | 328841 | 3.8 | 83.3 | 200 | 2.71 | 200 | 5.84 | 30 | 停机
19 | 中海壳牌石油化工有限公司 | UT2装置辅助蒸汽锅炉B-401D排气筒 | 4095023.75 | 47.39 | 60.95 | 100 | 3.47 | 35 | 0.84 | 5 | 正常
19 | 中海壳牌石油化工有限公司 | SMPO2装置废液焚烧炉A-9302排气筒 | 907820.31 | 10.5 | 0 | 300 | 0 | 100 | 0 | 30 | 停机
19 | 中海壳牌石油化工有限公司 | UT1装置固废焚烧炉F-9401排气筒 | 1231.81 | 0.01 | 1357.45 | 300 | 526.02 | 100 | 0 | 30 | 停机
19 | 中海壳牌石油化工有限公司 | UT1装置污水处理场废气处理设施A-9230排气筒 | 931133 | 10.78 | - | - | - | - | - | - | 正常
19 | 中海壳牌石油化工有限公司 | UT1装置废液焚烧炉A-9301排气筒 | 111091.87 | 1.29 | 0 | 300 | 0 | 200 | 0 | 30 | 停机
19 | 中海壳牌石油化工有限公司 | LOP2装置裂解炉F-190排气筒 | 1787630.37 | 23.64 | 48.48 | 100 | - | - | - | - | 正常
19 | 中海壳牌石油化工有限公司 | UT1装置燃气轮机GT-8161排气筒 | 10768856 | 124.63 | 64.37 | 120 | 2.38 | 100 | 2.07 | 10 | 正常
19 | 中海壳牌石油化工有限公司 | SMPO1装置热油炉F-5301A/B/C排气筒 | 7036254 | 81.44 | 59.07 | 100 | 0 | 50 | 3.02 | 20 | 正常
19 | 中海壳牌石油化工有限公司 | UT2装置燃气轮机GT-201排气筒 | 20962300 | 242.61 | 21.45 | 50 | - | - | - | - | 正常
19 | 中海壳牌石油化工有限公司 | POD2装置废液焚烧炉A-2962排气筒 | 147835.98 | 1.71 | 49.34 | 300 | 0.07 | 100 | 1.22 | 30 | 正常
19 | 中海壳牌石油化工有限公司 | SMPO2装置热油炉F-5301A/B/C排气筒 | 5379350 | 62.26 | 36.44 | 100 | 0 | 50 | 2.47 | 20 | 正常
19 | 中海壳牌石油化工有限公司 | LOP1装置裂解炉F-1100排气筒 | 1295033.38 | 14.99 | 64.29 | 100 | - | - | - | - | 正常
19 | 中海壳牌石油化工有限公司 | UT2装置辅助蒸汽锅炉B-401B-1#排气筒 | 1286180 | 14.88 | 35.46 | 200 | 76.75 | 200 | 13.03 | 30 | 正常
19 | 中海壳牌石油化工有限公司 | UT2装置辅助蒸汽锅炉B-401B-2#排气筒 | 1127680 | 13.05 | 54.18 | 200 | 79.37 | 200 | 16.48 | 30 | 正常
20 | 光大环保能源（龙门）有限公司 | 一号废气排放口 | 1843476.13 | 21.33 | 136.612 | 200 | 41.722 | 50 | 6.31 | 10 | 正常
20 | 光大环保能源（龙门）有限公司 | 二号废气排放口 | 1746776.38 | 20.22 | 124.352 | 200 | 33.944 | 50 | 6.521 | 10 | 正常
21 | 惠州绿色动力再生能源有限公司 | 焚烧废气排放口3# | 3407674.75 | 39.44 | 76.599 | 80 | 14.266 | 30 | 0.92 | 8 | 正常
21 | 惠州绿色动力再生能源有限公司 | 焚烧废气排放口4# | 3040952 | 35.2 | 75.68 | 80 | 22.47 | 30 | 1.174 | 8 | 正常
21 | 惠州绿色动力再生能源有限公司 | 焚烧废气排放口1# | 3165061.75 | 36.63 | 77.158 | 80 | 25.949 | 30 | 0.643 | 8 | 正常
21 | 惠州绿色动力再生能源有限公司 | 焚烧废气排放口2# | 1671141.5 | 19.34 | 36.045 | 80 | 1.853 | 30 | 18.997 | 8 | 停机
22 | 三菱化学化工原料（惠州）有限公司 | 废气排放口 | 3385156.5 | 39.18 | 20.392 | 100 | 0.968 | 50 | 2.62 | 20 | 正常
23 | 惠州李长荣橡胶有限公司 | RTO | 2478775 | 29.238 | 6.646 | 100 | 0.2678 | 50 | 3.214 | 20 | 正常
24 | 惠州绿色动力环保有限公司 | 焚烧废气排放口#1 | 1694066 | 19.607 | 76.211 | 250 | 20.059 | 80 | 1.755 | 10 | 正常
24 | 惠州绿色动力环保有限公司 | 焚烧废气排放口#2 | 2126461.75 | 24.612 | 77.267 | 250 | 9.983 | 80 | 0.28 | 10 | 正常
24 | 惠州绿色动力环保有限公司 | 焚烧废气排放口#3 | 0 | 0 | 6.732 | 250 | 58.975 | 80 | 22.339 | 10 | 停机
25 | 国能（惠州）热电有限责任公司 | 1、2号机组烟囱排放口 | 44158816 | 511.097 | 35.98 | 100 | 26.882 | 50 | 0.887 | 20 | 正常
25 | 国能（惠州）热电有限责任公司 | 3号机组烟囱排放口 | 7743.563 | 0.09 | 16.142 | 50 | - | - | - | - | 停机
25 | 国能（惠州）热电有限责任公司 | 4号机组烟囱排放口 | 24378722 | 301.019 | 11.314 | 50 | - | - | - | - | 正常
26 | 华润水泥（惠州）有限公司 | 总排放口 | 8897778.25 | 102.984 | 238.331 | 320 | 11.4 | 100 | 7.016 | 20 | 正常
26 | 华润水泥（惠州）有限公司 | 窑头 | 5744619.411 | 66.489 | - | - | - | - | 1.381 | 20 | 正常