## Sheet1
监测日期：2025-08-09
序号 | 企业名称 | 监控点名称 | 烟气量(M3) | 烟气流量（M3/s） | 氮氧化物(mg/M3) |  | 二氧化硫(mg/M3) |  | 烟尘(mg/M3) |  | 生产状态
[5 empty] | 浓度 | 限值 | 浓度 | 限值 | 浓度 | 限值
1 | 惠州市光大水泥企业有限公司光华水泥厂 | A线窑尾 | 263077.562 | 3.045 | 17.55 | 320 | 0.01 | 100 | 3.124 | 20 | 停机
1 | 惠州市光大水泥企业有限公司光华水泥厂 | B线窑尾 | 15766510 | 182.483 | 25.124 | 320 | 49.912 | 100 | 0.606 | 20 | 正常
1 | 惠州市光大水泥企业有限公司光华水泥厂 | A线窑头烟囱 | 537066.25 | 6.216 | - | - | - | - | 0 | 20 | 停机
1 | 惠州市光大水泥企业有限公司光华水泥厂 | B线窑头烟囱 | 7680492.5 | 88.895 | - | - | - | - | 7.236 | 20 | 正常
2 | 广东展宏钢铁有限公司 | 电炉废气排放口 | 1361319.5 | 56721.644 | - | - | - | - | 0.102 | 15 | 正常
2 | 广东展宏钢铁有限公司 | 电炉废气排放口#2 | 11479484 | 132.864 | - | - | - | - | 0.777 | 15 | 正常
3 | 惠州固力水泥集团有限公司博罗分公司 | 排放口（窑头） | 841494.5 | 9.74 | - | - | - | - | 0 | 20 | 停机
3 | 惠州固力水泥集团有限公司博罗分公司 | 总排放口（窑尾） | 375858.812 | 4.35 | 37.201 | 320 | 90.31 | 100 | 0 | 20 | 停机
4 | 惠州东江威立雅环境服务有限公司 | 焚烧炉废气排放口 | 496252.844 | 5.744 | 145.11 | 300 | 14.211 | 100 | 1.968 | 30 | 正常
5 | 惠州福和纸业有限公司 | 锅炉废气排放口1# | 1786086.72 | 20.672 | 2.56 | 50 | 11.45 | 35 | 0.38 | 10 | 正常
5 | 惠州福和纸业有限公司 | 锅炉废气排放口2# | 1728 | 0.02 | 0.57 | 150 | 0 | 50 | 0 | 20 | 停机
6 | 惠州市光大水泥企业有限公司 | A线旋窑窑尾处理后排口 | 367430.188 | 4.253 | 0.001 | 320 | 73.597 | 100 | 5.496 | 20 | 停机
6 | 惠州市光大水泥企业有限公司 | B线旋窑窑尾处理后排口 | 643780.938 | 7.451 | 0.506 | 320 | 1.468 | 100 | 0.312 | 20 | 停机
6 | 惠州市光大水泥企业有限公司 | A线窑头烟窗 | 563226.062 | 6.519 | - | - | - | - | 0 | 20 | 停机
6 | 惠州市光大水泥企业有限公司 | B线窑头烟窗 | 0 | 0 | - | - | - | - | 0 | 20 | 停机
7 | 惠州广惠能源有限公司 | 焚烧炉烟气排放口3# | 3708012.75 | 43.263 | 84.191 | 200 | 36.092 | 50 | 6.569 | 10 | 正常
7 | 惠州广惠能源有限公司 | 焚烧炉烟气排放口2# | 2942115.75 | 34.367 | 88.084 | 200 | 0 | 50 | 123.612 | 10 | 停机
7 | 惠州广惠能源有限公司 | 焚烧炉烟气排放口1# | 3683982.5 | 42.983 | 126.914 | 200 | 45.483 | 50 | 5.922 | 10 | 正常
8 | 光大环保能源（博罗）有限公司 | 3# | 1121525.88 | 12.98 | 112.837 | 200 | 6.583 | 35 | 3.273 | 10 | 正常
8 | 光大环保能源（博罗）有限公司 | 1# | 1007268.5 | 11.66 | 111.628 | 200 | 15.237 | 35 | 4.494 | 10 | 正常
8 | 光大环保能源（博罗）有限公司 | 2# | 1115832.5 | 12.91 | 110.443 | 200 | 20.194 | 35 | 1.607 | 10 | 正常
8 | 光大环保能源（博罗）有限公司 | 4# | 3260881.5 | 37.74 | 111.856 | 200 | 25.508 | 35 | 0.635 | 10 | 正常
9 | 光大环保能源（惠东）有限公司 | #3烟囱 | 1926254.875 | 22.295 | 175.201 | 200 | 28.318 | 50 | 4.31 | 10 | 正常
9 | 光大环保能源（惠东）有限公司 | #1烟囱 | 1342722.5 | 15.541 | 154.504 | 200 | 15.03 | 50 | 3.991 | 10 | 正常
9 | 光大环保能源（惠东）有限公司 | #2烟囱 | 1334196.125 | 15.442 | 146.899 | 200 | 8.233 | 50 | 5.391 | 10 | 正常
10 | 惠州市瑞能热力有限公司 | FQ-00622锅炉废气排放口 | 2192443.2 | 25.376 | 18.06 | 200 | 7.21 | 35 | 0.44 | 10 | 正常
10 | 惠州市瑞能热力有限公司 | 锅炉废气排放口2# | 20736 | 0.24 | 31.78 | 150 | - | - | - | - | 停机
11 | 惠州深能源丰达电力有限公司 | 1号机废气排放口 | 1507596.5 | 17.449 | 0 | 50 | 0.001 | 35 | 7.116 | 5 | 停机
11 | 惠州深能源丰达电力有限公司 | 2号机废气排放口 | 0 | 0 | 0 | 50 | 0 | 35 | 0 | 5 | 停机
11 | 惠州深能源丰达电力有限公司 | 5号机组废气排放口 | 239572.291 | 2.846 | 10.404 | 50 | 0.459 | 35 | 21.962 | 5 | 停机
11 | 惠州深能源丰达电力有限公司 | 6号机组废气排放口 | 14953168.4 | 179.908 | 15.253 | 50 | 0.051 | 35 | 0.732 | 5 | 正常
11 | 惠州深能源丰达电力有限公司 | 1号启动锅炉废气排放口 | 77353.289 | 0.91 | 5.393 | 50 | 5.871 | 35 | 27.238 | 10 | 停机
11 | 惠州深能源丰达电力有限公司 | 2号启动锅炉废气排放口 | 95099.21 | 1.141 | 34.396 | 50 | 0.058 | 35 | 0.458 | 10 | 正常
12 | 广东惠州天然气发电有限公司 | 2号发电机组烟囱 | 38851868.16 | 1618827.84 | 24.324 | 50 | - | - | - | - | 正常
12 | 广东惠州天然气发电有限公司 | 1号发电机组烟囱 | 36024756.48 | 416.953 | 23.958 | 50 | - | - | - | - | 正常
12 | 广东惠州天然气发电有限公司 | 3号发电机组烟囱 | 39122464.32 | 452.806 | 23.208 | 50 | - | - | - | - | 正常
12 | 广东惠州天然气发电有限公司 | 4号发电机组烟囱 | -105364.8 | -1.22 | 52.335 | 50 | - | - | - | - | 停机
12 | 广东惠州天然气发电有限公司 | 5号发电机组烟囱 | 36597614.4 | 423.584 | 21.006 | 50 | - | - | - | - | 正常
12 | 广东惠州天然气发电有限公司 | 6号发电机组烟囱 | 129453.12 | 1.498 | 274.945 | 50 | - | - | - | - | 停机
13 | 宝武镁业（惠州）有限公司 | 工业窑炉燃烧废气排放口 | 143424 | 1.66 | 48.4 | - | 1.36 | - | 2.67 | 200 | 正常
14 | 惠州塔牌水泥有限公司 | 二线窑尾 | 2873582 | 33.259 | 225.968 | 320 | 546.67 | 100 | 471.677 | 20 | 停机
14 | 惠州塔牌水泥有限公司 | 一线窑头 | 0 | 0 | - | - | - | - | 0 | 20 | 停机
14 | 惠州塔牌水泥有限公司 | 一线窑尾 | 0 | 0 | 42.72 | 320 | 42.798 | 100 | 1.974 | 20 | 停机
14 | 惠州塔牌水泥有限公司 | 二线窑头 | 2352931.25 | 27.233 | - | - | - | - | 0 | 20 | 停机
15 | 南亚塑胶工业(惠州)有限公司 | 1#锅炉烟气排放口（A1） | 840002.501 | 35000.104 | 11.099 | 50 | 6.8792 | 35 | 0.21 | 10 | 正常
15 | 南亚塑胶工业(惠州)有限公司 | 7#有机废气排放口（B7） | 471365.406 | 5.456 | - | - | - | - | 1.874 | 10 | 正常
15 | 南亚塑胶工业(惠州)有限公司 | 15#有机废气排放口（B15） | 77526.469 | 0.897 | - | - | - | - | 0.787 | 10 | 正常
15 | 南亚塑胶工业(惠州)有限公司 | 3#粉尘排放口（C3） | 13373.652 | 0.155 | - | - | - | - | 2.009 | 10 | 正常
15 | 南亚塑胶工业(惠州)有限公司 | 2#锅炉烟气排放口（A2） | 90533.88 | 3772.245 | 0.29 | 150 | - | - | - | - | 停机
16 | 广东惠州平海发电厂有限公司 | 1号锅炉废气排放口 | 51275676.428 | 605.204 | 36.766 | 100 | 25.543 | 50 | 2.822 | 20 | 正常
16 | 广东惠州平海发电厂有限公司 | 2号锅炉废气排放口 | 56562350.85 | 669.549 | 36.187 | 100 | 25.53 | 50 | 3.84 | 20 | 正常
17 | 旭硝子显示玻璃（惠州）有限公司 | 四期炉窑废气排放口 | 422904.344 | 4.895 | 257.892 | 550 | 9.007 | 280 | 1.027 | 30 | 正常
17 | 旭硝子显示玻璃（惠州）有限公司 | 一期熔窑废气排放口 | 466831.875 | 5.403 | 245.016 | 550 | 1.862 | 400 | 0.329 | 30 | 正常
17 | 旭硝子显示玻璃（惠州）有限公司 | 三期熔窑废气排放口 | - | - | 0 | 550 | 0 | 400 | 0 | 30 | 停机
17 | 旭硝子显示玻璃（惠州）有限公司 | 二期熔窑废气排放口 | 455764.156 | 5.275 | 207.223 | 550 | 9.537 | 400 | 0.9 | 30 | 正常
18 | 中海油惠州石化有限公司 | 燃油燃气锅炉烟囱 | 881897.312 | 10.207 | 131.497 | 200 | 5.626 | 200 | 1.49 | 30 | 正常
18 | 中海油惠州石化有限公司 | 燃油燃气锅炉烟囱 2 | 341537.5 | 3.953 | 89.033 | 200 | 0.047 | 200 | 346.98 | 30 | 停机
18 | 中海油惠州石化有限公司 | 硫磺（1）排气筒 | 126872.258 | 1.468 | 11.073 | - | 34.062 | 100 | - | - | 正常
18 | 中海油惠州石化有限公司 | 蜡油加裂排气筒 | 1297691.375 | 15.02 | 51.428 | 100 | - | - | - | - | 正常
18 | 中海油惠州石化有限公司 | 煤柴油加裂排气筒 | 761126.25 | 8.809 | 39.079 | 100 | - | - | - | - | 正常
18 | 中海油惠州石化有限公司 | 制氢（1）排气筒 | 3884533.25 | 44.96 | 67.827 | 100 | - | - | - | - | 正常
18 | 中海油惠州石化有限公司 | 制氢（2）排气筒 | 4095282.5 | 47.399 | 65.541 | 100 | - | - | - | - | 正常
18 | 中海油惠州石化有限公司 | 重整（I）排气筒 | 3887384.25 | 44.993 | 62.373 | 100 | - | - | - | - | 正常
18 | 中海油惠州石化有限公司 | 芳烃联合（1）排气筒 | 6607418.5 | 76.475 | 44.653 | 100 | - | - | - | - | 正常
18 | 中海油惠州石化有限公司 | 芳烃联合（2）排气筒 | 2411367.75 | 27.909 | 31.149 | 100 | - | - | - | - | 正常
18 | 中海油惠州石化有限公司 | 芳烃联合2排气筒 | 1310334.875 | 15.166 | 37.23 | 100 | - | - | - | - | 正常
18 | 中海油惠州石化有限公司 | 焦化（1）排气筒 | 1130045.25 | 13.079 | 59.993 | 100 | - | - | - | - | 正常
18 | 中海油惠州石化有限公司 | 焦化（2）排气筒 | 1658052 | 19.19 | 64.12 | 100 | - | - | - | - | 正常
18 | 中海油惠州石化有限公司 | 催化裂化（1）排气筒 | 3892041 | 162168.359 | 58.444 | 100 | 0.196 | 50 | 7.471 | 30 | 正常
18 | 中海油惠州石化有限公司 | 煅烧焦烟囱 | - | - | - | - | - | - | 0 | 10 | 停机
18 | 中海油惠州石化有限公司 | 常减压（1）烟囱 | 3710364.25 | 42.944 | 31.639 | 100 | - | - | - | - | 正常
18 | 中海油惠州石化有限公司 | 3#燃油燃气锅炉烟道 | 1846493 | 21.371 | 45.747 | 100 | 7.007 | 50 | 1.367 | 20 | 正常
18 | 中海油惠州石化有限公司 | 航煤加氢129排气筒 | 373269.906 | 4.32 | 35.943 | 100 | - | - | - | - | 正常
18 | 中海油惠州石化有限公司 | 硫磺（II）134排气筒 | 2010555.625 | 23.27 | - | - | 0 | 100 | - | - | 正常
18 | 中海油惠州石化有限公司 | 催化裂化（II）123排气筒 | 12942598 | 149.799 | 51.317 | 100 | 7.083 | 50 | 4.733 | 30 | 正常
18 | 中海油惠州石化有限公司 | 渣油加氢133排气筒 | 579994.375 | 6.713 | 34.582 | 100 | - | - | - | - | 正常
18 | 中海油惠州石化有限公司 | 常减压（II）121排气筒 | 3412967.25 | 39.502 | 26.877 | 100 | 8.144 | 50 | 0.822 | 20 | 正常
18 | 中海油惠州石化有限公司 | 重整（II）127排气筒 | 3421103.75 | 39.596 | 63.546 | 100 | 1.614 | 50 | 1.143 | 20 | 正常
18 | 中海油惠州石化有限公司 | 煤制氢硫磺排气筒 | 391864.906 | 4.535 | - | - | 1.766 | 100 | - | - | 正常
18 | 中海油惠州石化有限公司 | 煤制氢蒸汽过热炉排气筒 | - | - | 0 | 100 | - | - | - | - | 停机
18 | 中海油惠州石化有限公司 | 燃气轮机排气筒 | 4175692.25 | 48.33 | 17.989 | 50 | 0.039 | 35 | 1.582 | 5 | 正常
18 | 中海油惠州石化有限公司 | 高压加氢裂化装置（II）加热炉排气 | 1173260.25 | 13.579 | 35.71 | 100 | 0.67 | 50 | 0.177 | 20 | 正常
18 | 中海油惠州石化有限公司 | 丙烯酸及酯废水焚烧炉排气筒 | 186211.812 | 2.155 | 159.59 | 300 | 1.106 | 100 | 2.936 | 30 | 正常
18 | 中海油惠州石化有限公司 | 重整（Ⅲ）排气筒 | 5027232.5 | 58.186 | 31.42 | 100 | 0.683 | 50 | 0.078 | 20 | 正常
18 | 中海油惠州石化有限公司 | 芳烃联合（Ⅱ）排气筒 | 6062807.5 | 70.171 | 41.685 | 100 | 0.352 | 50 | 0.045 | 20 | 正常
19 | 中海壳牌石油化工有限公司 | UT1装置燃油锅炉F-8105/06/07/08排气筒 | 8233643 | 95.3 | 89.37 | 200 | 38.99 | 200 | 6.71 | 30 | 正常
19 | 中海壳牌石油化工有限公司 | UT2装置辅助蒸汽锅炉B-401A排气筒 | 2352190 | 27.22 | 111.22 | 200 | 86.03 | 200 | 18.74 | 30 | 正常
19 | 中海壳牌石油化工有限公司 | UT2装置辅助蒸汽锅炉B-401C-1#排气筒 | 839047 | 9.71 | 0.68 | 200 | 330.78 | 200 | 912.82 | 30 | 正常
19 | 中海壳牌石油化工有限公司 | UT2装置辅助蒸汽锅炉B-401C-2#排气筒 | 338935 | 3.92 | 83.75 | 200 | 2.61 | 200 | 5.04 | 30 | 正常
19 | 中海壳牌石油化工有限公司 | UT2装置辅助蒸汽锅炉B-401D排气筒 | 4191353.25 | 48.51 | 61.46 | 100 | 3.25 | 35 | 0.84 | 5 | 正常
19 | 中海壳牌石油化工有限公司 | SMPO2装置废液焚烧炉A-9302排气筒 | 976491.06 | 11.3 | 0 | 300 | 0 | 100 | 0 | 30 | 停机
19 | 中海壳牌石油化工有限公司 | UT1装置固废焚烧炉F-9401排气筒 | 1210.86 | 0.01 | 1002.4 | 300 | 385.77 | 100 | 0 | 30 | 停机
19 | 中海壳牌石油化工有限公司 | UT1装置污水处理场废气处理设施A-9230排气筒 | 936924.06 | 10.84 | - | - | - | - | - | - | 正常
19 | 中海壳牌石油化工有限公司 | UT1装置废液焚烧炉A-9301排气筒 | 187760.86 | 2.17 | 0 | 300 | 0 | 200 | 0 | 30 | 停机
19 | 中海壳牌石油化工有限公司 | LOP2装置裂解炉F-190排气筒 | 2052545.87 | 23.75 | 48.61 | 100 | - | - | - | - | 正常
19 | 中海壳牌石油化工有限公司 | UT1装置燃气轮机GT-8161排气筒 | 10697294 | 123.81 | 64.59 | 120 | 2.47 | 100 | 2.07 | 10 | 正常
19 | 中海壳牌石油化工有限公司 | SMPO1装置热油炉F-5301A/B/C排气筒 | 7065416 | 81.78 | 59.52 | 100 | 0 | 50 | 3.25 | 20 | 正常
19 | 中海壳牌石油化工有限公司 | UT2装置燃气轮机GT-201排气筒 | 21247200 | 245.91 | 22.17 | 50 | - | - | - | - | 正常
19 | 中海壳牌石油化工有限公司 | POD2装置废液焚烧炉A-2962排气筒 | 97647.98 | 1.13 | 49.55 | 300 | 0.07 | 100 | 1.36 | 30 | 正常
19 | 中海壳牌石油化工有限公司 | SMPO2装置热油炉F-5301A/B/C排气筒 | 4694970 | 54.34 | 35.56 | 100 | 0 | 50 | 2.47 | 20 | 正常
19 | 中海壳牌石油化工有限公司 | LOP1装置裂解炉F-1100排气筒 | 1302637 | 15.08 | 67.15 | 100 | - | - | - | - | 正常
19 | 中海壳牌石油化工有限公司 | UT2装置辅助蒸汽锅炉B-401B-1#排气筒 | 1484010 | 17.17 | 35.14 | 200 | 74.87 | 200 | 13.27 | 30 | 正常
19 | 中海壳牌石油化工有限公司 | UT2装置辅助蒸汽锅炉B-401B-2#排气筒 | 1222120 | 14.14 | 54.27 | 200 | 77.08 | 200 | 16.84 | 30 | 正常
20 | 光大环保能源（龙门）有限公司 | 一号废气排放口 | 1849041.38 | 21.4 | 119.269 | 200 | 40.557 | 50 | 6.085 | 10 | 正常
20 | 光大环保能源（龙门）有限公司 | 二号废气排放口 | 1750565.13 | 20.26 | 98.137 | 200 | 29.645 | 50 | 7.011 | 10 | 正常
21 | 惠州绿色动力再生能源有限公司 | 焚烧废气排放口3# | 3386766.5 | 39.2 | 77.014 | 80 | 7.24 | 30 | 0.757 | 8 | 正常
21 | 惠州绿色动力再生能源有限公司 | 焚烧废气排放口4# | 3044400 | 35.24 | 74.854 | 80 | 15.28 | 30 | 1.097 | 8 | 正常
21 | 惠州绿色动力再生能源有限公司 | 焚烧废气排放口1# | 3076358.5 | 35.6 | 77.417 | 80 | 25.78 | 30 | 0.695 | 8 | 正常
21 | 惠州绿色动力再生能源有限公司 | 焚烧废气排放口2# | 3883.37 | 0.04 | 24 | 80 | 3.016 | 30 | 17.951 | 8 | 停机
22 | 三菱化学化工原料（惠州）有限公司 | 废气排放口 | 3394357.5 | 39.286 | 20.451 | 100 | 0.874 | 50 | 2.647 | 20 | 正常
23 | 惠州李长荣橡胶有限公司 | RTO | 2557854.5 | 30.089 | 6.424 | 100 | 0.2826 | 50 | 3.646 | 20 | 正常
24 | 惠州绿色动力环保有限公司 | 焚烧废气排放口#1 | 1692664.375 | 19.591 | 75.886 | 250 | 18.998 | 80 | 1.813 | 10 | 正常
24 | 惠州绿色动力环保有限公司 | 焚烧废气排放口#2 | 2171633.5 | 25.135 | 75.576 | 250 | 8.961 | 80 | 0.273 | 10 | 正常
24 | 惠州绿色动力环保有限公司 | 焚烧废气排放口#3 | 0 | 0 | 5.437 | 250 | 60.142 | 80 | 22.166 | 10 | 停机
25 | 国能（惠州）热电有限责任公司 | 1、2号机组烟囱排放口 | 45517644 | 526.824 | 37.94 | 100 | 26.689 | 50 | 0.965 | 20 | 正常
25 | 国能（惠州）热电有限责任公司 | 3号机组烟囱排放口 | 13898.565 | 0.163 | 15.842 | 50 | - | - | - | - | 停机
25 | 国能（惠州）热电有限责任公司 | 4号机组烟囱排放口 | 24828916 | 293.206 | 8.638 | 50 | - | - | - | - | 正常
26 | 华润水泥（惠州）有限公司 | 总排放口 | 8765725.7 | 101.455 | 213.016 | 320 | 4.417 | 100 | 7.114 | 20 | 正常
26 | 华润水泥（惠州）有限公司 | 窑头 | 5548825.804 | 64.222 | - | - | - | - | 1.621 | 20 | 正常