## Sheet1
监测日期：2025-08-12
序号 | 企业名称 | 监控点名称 | 烟气量(M3) | 烟气流量（M3/s） | 氮氧化物(mg/M3) |  | 二氧化硫(mg/M3) |  | 烟尘(mg/M3) |  | 生产状态
[5 empty] | 浓度 | 限值 | 浓度 | 限值 | 浓度 | 限值
1 | 惠州市光大水泥企业有限公司光华水泥厂 | A线窑尾 | 314631.312 | 3.642 | 9.01 | 320 | 0.002 | 100 | 2.34 | 20 | 停机
1 | 惠州市光大水泥企业有限公司光华水泥厂 | B线窑尾 | 15379486 | 178.003 | 25.756 | 320 | 59.629 | 100 | 0.631 | 20 | 正常
1 | 惠州市光大水泥企业有限公司光华水泥厂 | A线窑头烟囱 | 2578203.5 | 29.84 | - | - | - | - | 0 | 20 | 停机
1 | 惠州市光大水泥企业有限公司光华水泥厂 | B线窑头烟囱 | 7901785 | 91.456 | - | - | - | - | 7.253 | 20 | 正常
2 | 广东展宏钢铁有限公司 | 电炉废气排放口 | 1140307.5 | 47512.812 | - | - | - | - | 0.065 | 15 | 正常
2 | 广东展宏钢铁有限公司 | 电炉废气排放口#2 | 10372920 | 120.057 | - | - | - | - | 0.316 | 15 | 正常
3 | 惠州固力水泥集团有限公司博罗分公司 | 排放口（窑头） | 264808.656 | 3.065 | - | - | - | - | 0 | 20 | 停机
3 | 惠州固力水泥集团有限公司博罗分公司 | 总排放口（窑尾） | 432015.844 | 5 | 37.625 | 320 | 101.667 | 100 | 0 | 20 | 停机
4 | 惠州东江威立雅环境服务有限公司 | 焚烧炉废气排放口 | 484300.812 | 5.605 | 114.183 | 300 | 14.678 | 100 | 1.85 | 30 | 正常
5 | 惠州福和纸业有限公司 | 锅炉废气排放口1# | 1594278.72 | 18.452 | 5.11 | 50 | 6.37 | 35 | 3.13 | 10 | 正常
5 | 惠州福和纸业有限公司 | 锅炉废气排放口2# | 1728 | 0.02 | 0.61 | 150 | 0 | 50 | 0 | 20 | 停机
6 | 惠州市光大水泥企业有限公司 | A线旋窑窑尾处理后排口 | 365441.75 | 4.23 | 0 | 320 | 82.726 | 100 | 6.482 | 20 | 停机
6 | 惠州市光大水泥企业有限公司 | B线旋窑窑尾处理后排口 | 571231.438 | 6.612 | 0.545 | 320 | 1.56 | 100 | 0.37 | 20 | 停机
6 | 惠州市光大水泥企业有限公司 | A线窑头烟窗 | 370614.031 | 4.29 | - | - | - | - | 0 | 20 | 停机
6 | 惠州市光大水泥企业有限公司 | B线窑头烟窗 | 0 | 0 | - | - | - | - | 0 | 20 | 停机
7 | 惠州广惠能源有限公司 | 焚烧炉烟气排放口3# | 3687378.5 | 43.046 | 87.368 | 200 | 35.591 | 50 | 6.194 | 10 | 正常
7 | 惠州广惠能源有限公司 | 焚烧炉烟气排放口2# | 4130066.25 | 48.158 | 3.18 | 200 | 0 | 50 | 5.021 | 10 | 停机
7 | 惠州广惠能源有限公司 | 焚烧炉烟气排放口1# | 4566100.5 | 53.241 | 118.65 | 200 | 40.846 | 50 | 6.112 | 10 | 正常
8 | 光大环保能源（博罗）有限公司 | 3# | 1118928.13 | 12.95 | 101.763 | 200 | 4.266 | 35 | 3.967 | 10 | 正常
8 | 光大环保能源（博罗）有限公司 | 1# | 940476.06 | 11.36 | 100.062 | 200 | 8.823 | 35 | 4.653 | 10 | 正常
8 | 光大环保能源（博罗）有限公司 | 2# | 956821 | 12.08 | 99.964 | 200 | 5.683 | 35 | 1.555 | 10 | 正常
8 | 光大环保能源（博罗）有限公司 | 4# | 3273440.75 | 37.89 | 106.463 | 200 | 17.952 | 35 | 0.526 | 10 | 正常
9 | 光大环保能源（惠东）有限公司 | #3烟囱 | 1984184.625 | 22.965 | 156.198 | 200 | 24.966 | 50 | 4.463 | 10 | 正常
9 | 光大环保能源（惠东）有限公司 | #1烟囱 | 1368780.25 | 15.842 | 167.962 | 200 | 14.499 | 50 | 4.416 | 10 | 正常
9 | 光大环保能源（惠东）有限公司 | #2烟囱 | 1344599.75 | 15.562 | 151.729 | 200 | 8.821 | 50 | 5.593 | 10 | 正常
10 | 惠州市瑞能热力有限公司 | FQ-00622锅炉废气排放口 | 2206448.64 | 25.538 | 20.61 | 200 | 9.34 | 35 | 0.25 | 10 | 正常
10 | 惠州市瑞能热力有限公司 | 锅炉废气排放口2# | 19872 | 0.23 | 24.91 | 150 | - | - | - | - | 停机
11 | 惠州深能源丰达电力有限公司 | 1号机废气排放口 | 1952010.75 | 22.593 | 0.002 | 50 | 0 | 35 | 6.839 | 5 | 停机
11 | 惠州深能源丰达电力有限公司 | 2号机废气排放口 | 0 | 0 | 0 | 50 | 0 | 35 | 0 | 5 | 停机
11 | 惠州深能源丰达电力有限公司 | 5号机组废气排放口 | 1292463.98 | 15.156 | 0.599 | 50 | 0.031 | 35 | 0.535 | 5 | 正常
11 | 惠州深能源丰达电力有限公司 | 6号机组废气排放口 | 38669148.836 | 462.99 | 31.407 | 50 | 0.002 | 35 | 0.682 | 5 | 正常
11 | 惠州深能源丰达电力有限公司 | 1号启动锅炉废气排放口 | 8122.739 | 0.096 | 49.716 | 50 | 4.78 | 35 | 30.941 | 10 | 停机
11 | 惠州深能源丰达电力有限公司 | 2号启动锅炉废气排放口 | 262.218 | 0.003 | 65.132 | 50 | 7.503 | 35 | 94.618 | 10 | 停机
12 | 广东惠州天然气发电有限公司 | 2号发电机组烟囱 | 38962909.44 | 1623454.56 | 24.583 | 50 | - | - | - | - | 正常
12 | 广东惠州天然气发电有限公司 | 1号发电机组烟囱 | 36480015.36 | 422.222 | 24.059 | 50 | - | - | - | - | 正常
12 | 广东惠州天然气发电有限公司 | 3号发电机组烟囱 | 38548319.04 | 446.161 | 23.292 | 50 | - | - | - | - | 正常
12 | 广东惠州天然气发电有限公司 | 4号发电机组烟囱 | -94780.8 | -1.097 | 32.482 | 50 | - | - | - | - | 停机
12 | 广东惠州天然气发电有限公司 | 5号发电机组烟囱 | 25481718.72 | 294.927 | 0 | 50 | - | - | - | - | 正常
12 | 广东惠州天然气发电有限公司 | 6号发电机组烟囱 | 36552090.24 | 423.057 | 48.396 | 50 | - | - | - | - | 正常
13 | 宝武镁业（惠州）有限公司 | 工业窑炉燃烧废气排放口 | 140832 | 1.63 | 44.68 | - | 0.73 | - | 3.1 | 200 | 正常
14 | 惠州塔牌水泥有限公司 | 二线窑尾 | 9788441 | 118.218 | 30.212 | 320 | 30.421 | 100 | 7.083 | 20 | 正常
14 | 惠州塔牌水泥有限公司 | 一线窑头 | 0 | 0 | - | - | - | - | 0 | 20 | 停机
14 | 惠州塔牌水泥有限公司 | 一线窑尾 | 0 | 0 | 674.7 | 320 | 664.999 | 100 | 3.406 | 20 | 停机
14 | 惠州塔牌水泥有限公司 | 二线窑头 | 4655034 | 53.878 | - | - | - | - | 5.571 | 20 | 正常
15 | 南亚塑胶工业(惠州)有限公司 | 1#锅炉烟气排放口（A1） | 993355.226 | 41389.801 | 15.91 | 50 | 25.3363 | 35 | 0.21 | 10 | 正常
15 | 南亚塑胶工业(惠州)有限公司 | 7#有机废气排放口（B7） | 452033.531 | 5.232 | - | - | - | - | 2.846 | 10 | 正常
15 | 南亚塑胶工业(惠州)有限公司 | 15#有机废气排放口（B15） | 32210.959 | 0.373 | - | - | - | - | 0.545 | 10 | 正常
15 | 南亚塑胶工业(惠州)有限公司 | 3#粉尘排放口（C3） | 16214.138 | 0.188 | - | - | - | - | 1.806 | 10 | 正常
15 | 南亚塑胶工业(惠州)有限公司 | 2#锅炉烟气排放口（A2） | 114891.607 | 4787.15 | 11.31 | 150 | - | - | - | - | 停机
16 | 广东惠州平海发电厂有限公司 | 1号锅炉废气排放口 | 58659571.936 | 694.642 | 36.76 | 100 | 26.044 | 50 | 4.455 | 20 | 正常
16 | 广东惠州平海发电厂有限公司 | 2号锅炉废气排放口 | 61695024.649 | 730.464 | 36.373 | 100 | 25.484 | 50 | 3.355 | 20 | 正常
17 | 旭硝子显示玻璃（惠州）有限公司 | 四期炉窑废气排放口 | 413793.25 | 4.789 | 258.918 | 550 | 9.338 | 280 | 1.318 | 30 | 正常
17 | 旭硝子显示玻璃（惠州）有限公司 | 一期熔窑废气排放口 | 477071.812 | 5.522 | 225.223 | 550 | 1.747 | 400 | 0.309 | 30 | 正常
17 | 旭硝子显示玻璃（惠州）有限公司 | 三期熔窑废气排放口 | - | - | 0 | 550 | 0 | 400 | 0 | 30 | 停机
17 | 旭硝子显示玻璃（惠州）有限公司 | 二期熔窑废气排放口 | 472405.875 | 5.468 | 225.895 | 550 | 11.63 | 400 | 0.741 | 30 | 正常
18 | 中海油惠州石化有限公司 | 燃油燃气锅炉烟囱 | 802630.125 | 9.29 | 118.096 | 200 | 5.678 | 200 | 1.545 | 30 | 正常
18 | 中海油惠州石化有限公司 | 燃油燃气锅炉烟囱 2 | 760639.125 | 8.804 | 13.626 | 200 | 0.014 | 200 | 99.33 | 30 | 停机
18 | 中海油惠州石化有限公司 | 硫磺（1）排气筒 | 126747.188 | 1.467 | 11.1 | - | 27.807 | 100 | - | - | 正常
18 | 中海油惠州石化有限公司 | 蜡油加裂排气筒 | 1250387.875 | 14.472 | 51.358 | 100 | - | - | - | - | 正常
18 | 中海油惠州石化有限公司 | 煤柴油加裂排气筒 | 774311.125 | 8.962 | 38.678 | 100 | - | - | - | - | 正常
18 | 中海油惠州石化有限公司 | 制氢（1）排气筒 | 3909813.75 | 45.285 | 93.531 | 100 | - | - | - | - | 停机
18 | 中海油惠州石化有限公司 | 制氢（2）排气筒 | 4111500.25 | 47.587 | 60.844 | 100 | - | - | - | - | 正常
18 | 中海油惠州石化有限公司 | 重整（I）排气筒 | 3893668 | 45.066 | 62.782 | 100 | - | - | - | - | 正常
18 | 中海油惠州石化有限公司 | 芳烃联合（1）排气筒 | 6022351 | 69.703 | 44.464 | 100 | - | - | - | - | 正常
18 | 中海油惠州石化有限公司 | 芳烃联合（2）排气筒 | 2385974.75 | 27.615 | 32.303 | 100 | - | - | - | - | 正常
18 | 中海油惠州石化有限公司 | 芳烃联合2排气筒 | 1314875.625 | 15.218 | 41.054 | 100 | - | - | - | - | 正常
18 | 中海油惠州石化有限公司 | 焦化（1）排气筒 | 1132104.5 | 13.103 | 0 | 100 | - | - | - | - | 正常
18 | 中海油惠州石化有限公司 | 焦化（2）排气筒 | 1660169.625 | 19.215 | 63.758 | 100 | - | - | - | - | 正常
18 | 中海油惠州石化有限公司 | 催化裂化（1）排气筒 | 3896749.25 | 162364.578 | 59.458 | 100 | 0.126 | 50 | 7.27 | 30 | 正常
18 | 中海油惠州石化有限公司 | 煅烧焦烟囱 | - | - | - | - | - | - | 0 | 10 | 停机
18 | 中海油惠州石化有限公司 | 常减压（1）烟囱 | 3729875.75 | 43.17 | 30.072 | 100 | - | - | - | - | 正常
18 | 中海油惠州石化有限公司 | 3#燃油燃气锅炉烟道 | 1831113.5 | 21.193 | 45.788 | 100 | 8.425 | 50 | 0.975 | 20 | 正常
18 | 中海油惠州石化有限公司 | 航煤加氢129排气筒 | 366719.281 | 4.244 | 32.465 | 100 | - | - | - | - | 正常
18 | 中海油惠州石化有限公司 | 硫磺（II）134排气筒 | 1997156.375 | 23.115 | - | - | 58.225 | 100 | - | - | 正常
18 | 中海油惠州石化有限公司 | 催化裂化（II）123排气筒 | 12893378 | 149.229 | 47.456 | 100 | 7.064 | 50 | 4.918 | 30 | 正常
18 | 中海油惠州石化有限公司 | 渣油加氢133排气筒 | 590106.625 | 6.83 | 27.525 | 100 | - | - | - | - | 正常
18 | 中海油惠州石化有限公司 | 常减压（II）121排气筒 | 3302896 | 38.228 | 29.759 | 100 | 8.358 | 50 | 0.779 | 20 | 正常
18 | 中海油惠州石化有限公司 | 重整（II）127排气筒 | 3416624 | 39.544 | 63.846 | 100 | 1.584 | 50 | 1.075 | 20 | 正常
18 | 中海油惠州石化有限公司 | 煤制氢硫磺排气筒 | 367790.344 | 4.257 | - | - | 2.233 | 100 | - | - | 正常
18 | 中海油惠州石化有限公司 | 煤制氢蒸汽过热炉排气筒 | - | - | 0 | 100 | - | - | - | - | 停机
18 | 中海油惠州石化有限公司 | 燃气轮机排气筒 | 4171649.5 | 48.283 | 20.867 | 50 | 0.13 | 35 | 0.475 | 5 | 正常
18 | 中海油惠州石化有限公司 | 高压加氢裂化装置（II）加热炉排气 | 1190604.625 | 13.78 | 35.161 | 100 | 0.814 | 50 | 0.177 | 20 | 正常
18 | 中海油惠州石化有限公司 | 丙烯酸及酯废水焚烧炉排气筒 | 324305.438 | 3.754 | 144.53 | 300 | 1.114 | 100 | 2.952 | 30 | 正常
18 | 中海油惠州石化有限公司 | 重整（Ⅲ）排气筒 | 4991999 | 57.778 | 31.793 | 100 | 0.826 | 50 | 0.08 | 20 | 正常
18 | 中海油惠州石化有限公司 | 芳烃联合（Ⅱ）排气筒 | 6395365.5 | 74.02 | 43.305 | 100 | 0.3 | 50 | 0.047 | 20 | 正常
19 | 中海壳牌石油化工有限公司 | UT1装置燃油锅炉F-8105/06/07/08排气筒 | 8225107 | 95.2 | 100.01 | 200 | 26.79 | 200 | 5.76 | 30 | 正常
19 | 中海壳牌石油化工有限公司 | UT2装置辅助蒸汽锅炉B-401A排气筒 | 2309480 | 26.73 | 138.03 | 200 | 78.29 | 200 | 10.56 | 30 | 正常
19 | 中海壳牌石油化工有限公司 | UT2装置辅助蒸汽锅炉B-401C-1#排气筒 | 1543840 | 17.86 | 5.05 | 200 | 600.64 | 200 | 1407.47 | 30 | 正常
19 | 中海壳牌石油化工有限公司 | UT2装置辅助蒸汽锅炉B-401C-2#排气筒 | 327900 | 3.79 | 83.92 | 200 | 11.46 | 200 | 7.2 | 30 | 正常
19 | 中海壳牌石油化工有限公司 | UT2装置辅助蒸汽锅炉B-401D排气筒 | 3993880 | 46.22 | 59.58 | 100 | 18.27 | 35 | 0.77 | 5 | 正常
19 | 中海壳牌石油化工有限公司 | SMPO2装置废液焚烧炉A-9302排气筒 | 801342.12 | 9.27 | 0 | 300 | 0 | 100 | 0 | 30 | 停机
19 | 中海壳牌石油化工有限公司 | UT1装置固废焚烧炉F-9401排气筒 | 1283.39 | 0.01 | 1236.99 | 300 | 504.51 | 100 | 0 | 30 | 停机
19 | 中海壳牌石油化工有限公司 | UT1装置污水处理场废气处理设施A-9230排气筒 | 861996.88 | 9.98 | - | - | - | - | - | - | 正常
19 | 中海壳牌石油化工有限公司 | UT1装置废液焚烧炉A-9301排气筒 | 64843.45 | 0.75 | 0 | 300 | 0 | 200 | 0 | 30 | 停机
19 | 中海壳牌石油化工有限公司 | LOP2装置裂解炉F-190排气筒 | 2039335.87 | 23.6 | 49.64 | 100 | - | - | - | - | 正常
19 | 中海壳牌石油化工有限公司 | UT1装置燃气轮机GT-8161排气筒 | 10261778 | 118.77 | 68.68 | 120 | 3.15 | 100 | 1.98 | 10 | 正常
19 | 中海壳牌石油化工有限公司 | SMPO1装置热油炉F-5301A/B/C排气筒 | 7019611 | 81.25 | 61.98 | 100 | 0.73 | 50 | 3.04 | 20 | 正常
19 | 中海壳牌石油化工有限公司 | UT2装置燃气轮机GT-201排气筒 | 21975900 | 254.35 | 24.74 | 50 | - | - | - | - | 正常
19 | 中海壳牌石油化工有限公司 | POD2装置废液焚烧炉A-2962排气筒 | 165629.39 | 1.92 | 54.67 | 300 | 0.04 | 100 | 1.26 | 30 | 正常
19 | 中海壳牌石油化工有限公司 | SMPO2装置热油炉F-5301A/B/C排气筒 | 6833240 | 79.08 | 30.64 | 100 | 0 | 50 | 3.13 | 20 | 正常
19 | 中海壳牌石油化工有限公司 | LOP1装置裂解炉F-1100排气筒 | 1291548.25 | 14.95 | 64.03 | 100 | - | - | - | - | 正常
19 | 中海壳牌石油化工有限公司 | UT2装置辅助蒸汽锅炉B-401B-1#排气筒 | 1549230 | 17.93 | 35.28 | 200 | 69.43 | 200 | 6.67 | 30 | 正常
19 | 中海壳牌石油化工有限公司 | UT2装置辅助蒸汽锅炉B-401B-2#排气筒 | 1115490 | 12.91 | 57.83 | 200 | 73.79 | 200 | 9.86 | 30 | 正常
20 | 光大环保能源（龙门）有限公司 | 一号废气排放口 | 1833799 | 21.23 | 126.13 | 200 | 43.283 | 50 | 4.917 | 10 | 正常
20 | 光大环保能源（龙门）有限公司 | 二号废气排放口 | 1809094.25 | 20.94 | 137.066 | 200 | 37.666 | 50 | 5.549 | 10 | 正常
21 | 惠州绿色动力再生能源有限公司 | 焚烧废气排放口3# | 3349692.5 | 38.77 | 76.527 | 80 | 7.21 | 30 | 0.839 | 8 | 正常
21 | 惠州绿色动力再生能源有限公司 | 焚烧废气排放口4# | 3014437.5 | 34.89 | 77.353 | 80 | 14.326 | 30 | 1.122 | 8 | 正常
21 | 惠州绿色动力再生能源有限公司 | 焚烧废气排放口1# | 3171294 | 36.7 | 76.835 | 80 | 24.682 | 30 | 0.874 | 8 | 正常
21 | 惠州绿色动力再生能源有限公司 | 焚烧废气排放口2# | 5684.45 | 0.07 | 14.957 | 80 | 3.912 | 30 | 43.578 | 8 | 停机
22 | 三菱化学化工原料（惠州）有限公司 | 废气排放口 | 3409879.75 | 39.466 | 20.107 | 100 | 0.833 | 50 | 2.564 | 20 | 正常
23 | 惠州李长荣橡胶有限公司 | RTO | 2520736.25 | 29.75 | 6.493 | 100 | 0.2724 | 50 | 5.424 | 20 | 正常
24 | 惠州绿色动力环保有限公司 | 焚烧废气排放口#1 | 1719212.75 | 19.898 | 75.709 | 250 | 22.148 | 80 | 1.868 | 10 | 正常
24 | 惠州绿色动力环保有限公司 | 焚烧废气排放口#2 | 2156635.75 | 24.961 | 77.376 | 250 | 13.083 | 80 | 0.274 | 10 | 正常
24 | 惠州绿色动力环保有限公司 | 焚烧废气排放口#3 | 0 | 0 | 4.112 | 250 | 34.124 | 80 | 16.912 | 10 | 停机
25 | 国能（惠州）热电有限责任公司 | 1、2号机组烟囱排放口 | 44781828 | 518.308 | 36.148 | 100 | 27.324 | 50 | 0.767 | 20 | 正常
25 | 国能（惠州）热电有限责任公司 | 3号机组烟囱排放口 | 1782.882 | 0.021 | 6.314 | 50 | - | - | - | - | 停机
25 | 国能（惠州）热电有限责任公司 | 4号机组烟囱排放口 | 6393111.5 | 106.902 | 13.256 | 50 | - | - | - | - | 停机
26 | 华润水泥（惠州）有限公司 | 总排放口 | 7642805.35 | 96.5 | 188.26 | 320 | 5.638 | 100 | 29.743 | 20 | 正常
26 | 华润水泥（惠州）有限公司 | 窑头 | 5426683.085 | 65.54 | - | - | - | - | 1.332 | 20 | 正常