## Sheet1
监测日期：2025-08-14
序号 | 企业名称 | 监控点名称 | 烟气量(M3) | 烟气流量（M3/s） | 氮氧化物(mg/M3) |  | 二氧化硫(mg/M3) |  | 烟尘(mg/M3) |  | 生产状态
[5 empty] | 浓度 | 限值 | 浓度 | 限值 | 浓度 | 限值
1 | 惠州市光大水泥企业有限公司光华水泥厂 | A线窑尾 | 1047824.812 | 12.128 | 3.726 | 320 | 2.94 | 100 | 4.164 | 20 | 停机
1 | 惠州市光大水泥企业有限公司光华水泥厂 | B线窑尾 | 15585524 | 180.388 | 25.782 | 320 | 49.319 | 100 | 0.44 | 20 | 正常
1 | 惠州市光大水泥企业有限公司光华水泥厂 | A线窑头烟囱 | 940764.125 | 10.888 | - | - | - | - | 0 | 20 | 停机
1 | 惠州市光大水泥企业有限公司光华水泥厂 | B线窑头烟囱 | 7961814.5 | 92.151 | - | - | - | - | 7.26 | 20 | 正常
2 | 广东展宏钢铁有限公司 | 电炉废气排放口 | 1718936 | 71622.336 | - | - | - | - | 0.025 | 15 | 正常
2 | 广东展宏钢铁有限公司 | 电炉废气排放口#2 | 11160277 | 129.17 | - | - | - | - | 0.399 | 15 | 正常
3 | 惠州固力水泥集团有限公司博罗分公司 | 排放口（窑头） | 714040.625 | 8.264 | - | - | - | - | 0 | 20 | 停机
3 | 惠州固力水泥集团有限公司博罗分公司 | 总排放口（窑尾） | 257824.5 | 2.984 | 31.3 | 320 | 28.898 | 100 | 0 | 20 | 停机
4 | 惠州东江威立雅环境服务有限公司 | 焚烧炉废气排放口 | 632665.438 | 7.322 | 102.409 | 300 | 9.206 | 100 | 2.069 | 30 | 正常
5 | 惠州福和纸业有限公司 | 锅炉废气排放口1# | 1496793.6 | 17.324 | 1.19 | 50 | 1.4 | 35 | 0.95 | 10 | 正常
5 | 惠州福和纸业有限公司 | 锅炉废气排放口2# | 1728 | 0.02 | 0.41 | 150 | 0 | 50 | 0 | 20 | 停机
6 | 惠州市光大水泥企业有限公司 | A线旋窑窑尾处理后排口 | 403876.406 | 4.674 | 0.001 | 320 | 62.578 | 100 | 25.37 | 20 | 停机
6 | 惠州市光大水泥企业有限公司 | B线旋窑窑尾处理后排口 | 705927.375 | 8.17 | 0.582 | 320 | 1.735 | 100 | 0.24 | 20 | 停机
6 | 惠州市光大水泥企业有限公司 | A线窑头烟窗 | 3774.834 | 0.044 | - | - | - | - | 0 | 20 | 停机
6 | 惠州市光大水泥企业有限公司 | B线窑头烟窗 | 0 | 0 | - | - | - | - | 0 | 20 | 停机
7 | 惠州广惠能源有限公司 | 焚烧炉烟气排放口3# | 3875261.25 | - | 70.098 | 200 | 38.091 | 50 | 6.247 | 10 | 正常
7 | 惠州广惠能源有限公司 | 焚烧炉烟气排放口2# | 3015758.5 | 35.111 | 2.765 | 200 | 0 | 50 | 4.178 | 10 | 停机
7 | 惠州广惠能源有限公司 | 焚烧炉烟气排放口1# | 4550011.5 | 53.036 | 114.343 | 200 | 42.862 | 50 | 5.793 | 10 | 正常
8 | 光大环保能源（博罗）有限公司 | 3# | 1119034.13 | 13.52 | 110.572 | 200 | 13.368 | 35 | 3.416 | 10 | 正常
8 | 光大环保能源（博罗）有限公司 | 1# | 994449.38 | 11.51 | 112.717 | 200 | 15.929 | 35 | 3.801 | 10 | 正常
8 | 光大环保能源（博罗）有限公司 | 2# | 980944.5 | 12.39 | 109.254 | 200 | 24.789 | 35 | 1.54 | 10 | 正常
8 | 光大环保能源（博罗）有限公司 | 4# | 3240270 | 37.5 | 112.789 | 200 | 25.988 | 35 | 0.59 | 10 | 正常
9 | 光大环保能源（惠东）有限公司 | #3烟囱 | 1968328.375 | 22.782 | 144.726 | 200 | 23.154 | 50 | 4.772 | 10 | 正常
9 | 光大环保能源（惠东）有限公司 | #1烟囱 | 1349423 | 15.618 | 142.271 | 200 | 8.279 | 50 | 4.193 | 10 | 正常
9 | 光大环保能源（惠东）有限公司 | #2烟囱 | 1361401.625 | 15.757 | 146.019 | 200 | 6.263 | 50 | 4.682 | 10 | 正常
10 | 惠州市瑞能热力有限公司 | FQ-00622锅炉废气排放口 | 1318273.92 | 15.258 | 17.62 | 200 | 3.9 | 35 | 0.21 | 10 | 正常
10 | 惠州市瑞能热力有限公司 | 锅炉废气排放口2# | 25056 | 0.29 | 38.14 | 150 | - | - | - | - | 停机
11 | 惠州深能源丰达电力有限公司 | 1号机废气排放口 | 1246149.75 | 14.423 | 0 | 50 | 0 | 35 | 9.378 | 5 | 停机
11 | 惠州深能源丰达电力有限公司 | 2号机废气排放口 | 0 | 0 | 0 | 50 | 0 | 35 | 0 | 5 | 停机
11 | 惠州深能源丰达电力有限公司 | 5号机组废气排放口 | 1717919.692 | 20.079 | 18.797 | 50 | 0.811 | 35 | 9.152 | 5 | 正常
11 | 惠州深能源丰达电力有限公司 | 6号机组废气排放口 | 38371605.266 | 459.326 | 26.731 | 50 | 0.01 | 35 | 0.498 | 5 | 正常
11 | 惠州深能源丰达电力有限公司 | 1号启动锅炉废气排放口 | 7088.721 | 0.083 | 0 | 50 | 3.957 | 35 | 18.065 | 10 | 停机
11 | 惠州深能源丰达电力有限公司 | 2号启动锅炉废气排放口 | 15342.168 | 0.185 | 37.204 | 50 | 0.061 | 35 | 2.45 | 10 | 正常
12 | 广东惠州天然气发电有限公司 | 2号发电机组烟囱 | 38605170.24 | 1608548.76 | 22.902 | 50 | - | - | - | - | 正常
12 | 广东惠州天然气发电有限公司 | 1号发电机组烟囱 | 35983535.04 | 416.476 | 21.921 | 50 | - | - | - | - | 正常
12 | 广东惠州天然气发电有限公司 | 3号发电机组烟囱 | 37454564.16 | 433.502 | 20.23 | 50 | - | - | - | - | 正常
12 | 广东惠州天然气发电有限公司 | 4号发电机组烟囱 | 1865151.36 | 21.587 | 258.089 | 50 | - | - | - | - | 正常
12 | 广东惠州天然气发电有限公司 | 5号发电机组烟囱 | 1132971.84 | 13.113 | 469.099 | 50 | - | - | - | - | 正常
12 | 广东惠州天然气发电有限公司 | 6号发电机组烟囱 | 34825127.04 | 403.069 | 0 | 50 | - | - | - | - | 正常
13 | 宝武镁业（惠州）有限公司 | 工业窑炉燃烧废气排放口 | 152928 | 1.77 | 46.09 | - | 4.83 | - | 3.43 | 200 | 正常
14 | 惠州塔牌水泥有限公司 | 二线窑尾 | 10173287 | 117.746 | 30.059 | 320 | 28.619 | 100 | 7.308 | 20 | 正常
14 | 惠州塔牌水泥有限公司 | 一线窑头 | 0 | 0 | - | - | - | - | 0 | 20 | 停机
14 | 惠州塔牌水泥有限公司 | 一线窑尾 | 58131.445 | 0.673 | 132.05 | 320 | 91.368 | 100 | 6.685 | 20 | 停机
14 | 惠州塔牌水泥有限公司 | 二线窑头 | 4563359 | 52.817 | - | - | - | - | 6.306 | 20 | 正常
15 | 南亚塑胶工业(惠州)有限公司 | 1#锅炉烟气排放口（A1） | 973678.106 | 40569.921 | 14.838 | 50 | 5.225 | 35 | 0.22 | 10 | 正常
15 | 南亚塑胶工业(惠州)有限公司 | 7#有机废气排放口（B7） | 935778.188 | 10.831 | - | - | - | - | 2.518 | 10 | 正常
15 | 南亚塑胶工业(惠州)有限公司 | 15#有机废气排放口（B15） | 115754.242 | 1.34 | - | - | - | - | 0.414 | 10 | 正常
15 | 南亚塑胶工业(惠州)有限公司 | 3#粉尘排放口（C3） | 1356.733 | 0.016 | - | - | - | - | 1.476 | 10 | 正常
15 | 南亚塑胶工业(惠州)有限公司 | 2#锅炉烟气排放口（A2） | 117474.9 | 4894.788 | 34.91 | 150 | - | - | - | - | 正常
16 | 广东惠州平海发电厂有限公司 | 1号锅炉废气排放口 | 52809315.501 | 624.196 | 35.826 | 100 | 20.169 | 50 | 4.124 | 20 | 正常
16 | 广东惠州平海发电厂有限公司 | 2号锅炉废气排放口 | 56463833.948 | 666.862 | 34.999 | 100 | 25.298 | 50 | 3.275 | 20 | 正常
17 | 旭硝子显示玻璃（惠州）有限公司 | 四期炉窑废气排放口 | 415813.438 | 4.813 | 224.518 | 550 | 7.827 | 280 | 1.236 | 30 | 正常
17 | 旭硝子显示玻璃（惠州）有限公司 | 一期熔窑废气排放口 | 483678.438 | 5.598 | 210.032 | 550 | 1.699 | 400 | 0.288 | 30 | 正常
17 | 旭硝子显示玻璃（惠州）有限公司 | 三期熔窑废气排放口 | - | - | 0 | 550 | 0 | 400 | 0 | 30 | 停机
17 | 旭硝子显示玻璃（惠州）有限公司 | 二期熔窑废气排放口 | 485514.156 | 5.619 | 187.298 | 550 | 11.789 | 400 | 1.042 | 30 | 正常
18 | 中海油惠州石化有限公司 | 燃油燃气锅炉烟囱 | 1106399 | 12.806 | 124.649 | 200 | 3.434 | 200 | 1.595 | 30 | 正常
18 | 中海油惠州石化有限公司 | 燃油燃气锅炉烟囱 2 | 719778.312 | 8.331 | 256.818 | 200 | 43.716 | 200 | 183.053 | 30 | 停机
18 | 中海油惠州石化有限公司 | 硫磺（1）排气筒 | 123530.68 | 1.431 | 10.959 | - | 29.33 | 100 | - | - | 正常
18 | 中海油惠州石化有限公司 | 蜡油加裂排气筒 | 1241175.75 | 14.366 | 47.639 | 100 | - | - | - | - | 正常
18 | 中海油惠州石化有限公司 | 煤柴油加裂排气筒 | 765381.125 | 8.859 | 38.339 | 100 | - | - | - | - | 正常
18 | 中海油惠州石化有限公司 | 制氢（1）排气筒 | 3935010.5 | 45.544 | 67.53 | 100 | - | - | - | - | 正常
18 | 中海油惠州石化有限公司 | 制氢（2）排气筒 | 4216412 | 48.801 | 57.848 | 100 | - | - | - | - | 正常
18 | 中海油惠州石化有限公司 | 重整（I）排气筒 | 3605833.25 | 41.734 | 68.706 | 100 | - | - | - | - | 正常
18 | 中海油惠州石化有限公司 | 芳烃联合（1）排气筒 | 6161324 | 71.312 | 44.87 | 100 | - | - | - | - | 正常
18 | 中海油惠州石化有限公司 | 芳烃联合（2）排气筒 | 2489590.25 | 28.815 | 30.131 | 100 | - | - | - | - | 正常
18 | 中海油惠州石化有限公司 | 芳烃联合2排气筒 | 1587437.25 | 18.373 | 39.606 | 100 | - | - | - | - | 正常
18 | 中海油惠州石化有限公司 | 焦化（1）排气筒 | 1133697 | 13.131 | 60.532 | 100 | - | - | - | - | 正常
18 | 中海油惠州石化有限公司 | 焦化（2）排气筒 | 1664847 | 19.283 | 63.576 | 100 | - | - | - | - | 正常
18 | 中海油惠州石化有限公司 | 催化裂化（1）排气筒 | 3812868.25 | 158869.516 | 57.751 | 100 | 0.276 | 50 | 7.678 | 30 | 正常
18 | 中海油惠州石化有限公司 | 煅烧焦烟囱 | - | - | - | - | - | - | 0 | 10 | 停机
18 | 中海油惠州石化有限公司 | 常减压（1）烟囱 | 3744839 | 43.343 | 29.366 | 100 | - | - | - | - | 正常
18 | 中海油惠州石化有限公司 | 3#燃油燃气锅炉烟道 | 2042580.625 | 23.663 | 44.473 | 100 | 5.223 | 50 | 1.308 | 20 | 正常
18 | 中海油惠州石化有限公司 | 航煤加氢129排气筒 | 389507.094 | 4.508 | 31.72 | 100 | - | - | - | - | 正常
18 | 中海油惠州石化有限公司 | 硫磺（II）134排气筒 | 2030942.375 | 23.506 | - | - | 43.567 | 100 | - | - | 正常
18 | 中海油惠州石化有限公司 | 催化裂化（II）123排气筒 | 13008341 | 150.56 | 47.934 | 100 | 5.69 | 50 | 5.007 | 30 | 正常
18 | 中海油惠州石化有限公司 | 渣油加氢133排气筒 | 660555.938 | 7.645 | 26.753 | 100 | - | - | - | - | 正常
18 | 中海油惠州石化有限公司 | 常减压（II）121排气筒 | 3069537.5 | 35.527 | 26.351 | 100 | 7.632 | 50 | 1.753 | 20 | 正常
18 | 中海油惠州石化有限公司 | 重整（II）127排气筒 | 3225620.75 | 39.099 | 65.195 | 100 | 1.957 | 50 | 0.945 | 20 | 正常
18 | 中海油惠州石化有限公司 | 煤制氢硫磺排气筒 | 351669.531 | 4.07 | - | - | 2.629 | 100 | - | - | 正常
18 | 中海油惠州石化有限公司 | 煤制氢蒸汽过热炉排气筒 | - | - | 0 | 100 | - | - | - | - | 停机
18 | 中海油惠州石化有限公司 | 燃气轮机排气筒 | 4225604 | 48.943 | 21.223 | 50 | 0.054 | 35 | 0.432 | 5 | 正常
18 | 中海油惠州石化有限公司 | 高压加氢裂化装置（II）加热炉排气 | 1200936.625 | 13.9 | 32.943 | 100 | 0.703 | 50 | 0.18 | 20 | 正常
18 | 中海油惠州石化有限公司 | 丙烯酸及酯废水焚烧炉排气筒 | 274029.469 | 3.172 | 114.944 | 300 | 1.052 | 100 | 2.931 | 30 | 正常
18 | 中海油惠州石化有限公司 | 重整（Ⅲ）排气筒 | 5070986.5 | 58.692 | 31.878 | 100 | 0.704 | 50 | 0.08 | 20 | 正常
18 | 中海油惠州石化有限公司 | 芳烃联合（Ⅱ）排气筒 | 7190686.5 | 83.226 | 44.81 | 100 | 0.438 | 50 | 0.048 | 20 | 正常
19 | 中海壳牌石油化工有限公司 | UT1装置燃油锅炉F-8105/06/07/08排气筒 | 8309304.5 | 96.17 | 111.59 | 200 | 27.8 | 200 | 5.85 | 30 | 正常
19 | 中海壳牌石油化工有限公司 | UT2装置辅助蒸汽锅炉B-401A排气筒 | 2448040 | 28.33 | 134.38 | 200 | 73.58 | 200 | 16.97 | 30 | 正常
19 | 中海壳牌石油化工有限公司 | UT2装置辅助蒸汽锅炉B-401C-1#排气筒 | 1770760 | 20.49 | 5.41 | 200 | 439.57 | 200 | 818.16 | 30 | 正常
19 | 中海壳牌石油化工有限公司 | UT2装置辅助蒸汽锅炉B-401C-2#排气筒 | 286138 | 3.31 | 85.42 | 200 | 13.31 | 200 | 6.01 | 30 | 正常
19 | 中海壳牌石油化工有限公司 | UT2装置辅助蒸汽锅炉B-401D排气筒 | 4119454.25 | 49.75 | 59.67 | 100 | 16.59 | 35 | 0.79 | 5 | 正常
19 | 中海壳牌石油化工有限公司 | SMPO2装置废液焚烧炉A-9302排气筒 | 871155.5 | 10.54 | 0 | 300 | 0 | 100 | 0 | 30 | 停机
19 | 中海壳牌石油化工有限公司 | UT1装置固废焚烧炉F-9401排气筒 | 1510.66 | 0.02 | 988.93 | 300 | 404.19 | 100 | 0 | 30 | 停机
19 | 中海壳牌石油化工有限公司 | UT1装置污水处理场废气处理设施A-9230排气筒 | 922076.56 | 10.67 | - | - | - | - | - | - | 正常
19 | 中海壳牌石油化工有限公司 | UT1装置废液焚烧炉A-9301排气筒 | 118662.18 | 1.37 | 0 | 300 | 0 | 200 | 0 | 30 | 停机
19 | 中海壳牌石油化工有限公司 | LOP2装置裂解炉F-190排气筒 | 2053631.12 | 23.76 | 49.7 | 100 | - | - | - | - | 正常
19 | 中海壳牌石油化工有限公司 | UT1装置燃气轮机GT-8161排气筒 | 9986367 | 115.58 | 67.61 | 120 | 3.82 | 100 | 1.98 | 10 | 正常
19 | 中海壳牌石油化工有限公司 | SMPO1装置热油炉F-5301A/B/C排气筒 | 7109886 | 82.29 | 57.13 | 100 | 0 | 50 | 2.96 | 20 | 正常
19 | 中海壳牌石油化工有限公司 | UT2装置燃气轮机GT-201排气筒 | 22541800 | 260.89 | 26.14 | 50 | - | - | - | - | 正常
19 | 中海壳牌石油化工有限公司 | POD2装置废液焚烧炉A-2962排气筒 | 159235.09 | 1.84 | 70.34 | 300 | 0 | 100 | 1.13 | 30 | 正常
19 | 中海壳牌石油化工有限公司 | SMPO2装置热油炉F-5301A/B/C排气筒 | 7088090 | 85.6 | 31.4 | 100 | 0 | 50 | 2.63 | 20 | 正常
19 | 中海壳牌石油化工有限公司 | LOP1装置裂解炉F-1100排气筒 | 1333278.62 | 15.43 | 66.72 | 100 | - | - | - | - | 正常
19 | 中海壳牌石油化工有限公司 | UT2装置辅助蒸汽锅炉B-401B-1#排气筒 | 1140980 | 13.2 | 38.09 | 200 | 64.53 | 200 | 6.01 | 30 | 正常
19 | 中海壳牌石油化工有限公司 | UT2装置辅助蒸汽锅炉B-401B-2#排气筒 | 1148480 | 13.29 | 54.23 | 200 | 64.34 | 200 | 6.86 | 30 | 正常
20 | 光大环保能源（龙门）有限公司 | 一号废气排放口 | 1849873 | 21.41 | 108.256 | 200 | 43.657 | 50 | 6.047 | 10 | 正常
20 | 光大环保能源（龙门）有限公司 | 二号废气排放口 | 1758016.88 | 20.35 | 104.32 | 200 | 38.28 | 50 | 6.373 | 10 | 正常
21 | 惠州绿色动力再生能源有限公司 | 焚烧废气排放口3# | 3351439 | 38.79 | 74.935 | 80 | 11.627 | 30 | 0.953 | 8 | 正常
21 | 惠州绿色动力再生能源有限公司 | 焚烧废气排放口4# | 2931217 | 33.93 | 76.554 | 80 | 13.12 | 30 | 1.239 | 8 | 正常
21 | 惠州绿色动力再生能源有限公司 | 焚烧废气排放口1# | 3163203.25 | 36.61 | 76.708 | 80 | 25.475 | 30 | 0.96 | 8 | 正常
21 | 惠州绿色动力再生能源有限公司 | 焚烧废气排放口2# | 4882.91 | 0.06 | 9.336 | 80 | 3.458 | 30 | 20.382 | 8 | 停机
22 | 三菱化学化工原料（惠州）有限公司 | 废气排放口 | 3390105.75 | 39.237 | 21.486 | 100 | 0.919 | 50 | 2.956 | 20 | 正常
23 | 惠州李长荣橡胶有限公司 | RTO | 2421107 | 28.538 | 7.055 | 100 | 2.6261 | 50 | 2.855 | 20 | 正常
24 | 惠州绿色动力环保有限公司 | 焚烧废气排放口#1 | 1702398.25 | 19.704 | 77.084 | 250 | 24.831 | 80 | 1.93 | 10 | 正常
24 | 惠州绿色动力环保有限公司 | 焚烧废气排放口#2 | 2220409.5 | 25.699 | 77.522 | 250 | 21.779 | 80 | 0.266 | 10 | 正常
24 | 惠州绿色动力环保有限公司 | 焚烧废气排放口#3 | 0 | 0 | 3.499 | 250 | 21.484 | 80 | 14.515 | 10 | 停机
25 | 国能（惠州）热电有限责任公司 | 1、2号机组烟囱排放口 | 45356888 | 524.964 | 36.925 | 100 | 26.893 | 50 | 0.745 | 20 | 正常
25 | 国能（惠州）热电有限责任公司 | 3号机组烟囱排放口 | 1345145.375 | 15.957 | 5.658 | 50 | - | - | - | - | 停机
25 | 国能（惠州）热电有限责任公司 | 4号机组烟囱排放口 | 3905972.25 | 46.149 | 6.035 | 50 | - | - | - | - | 停机
26 | 华润水泥（惠州）有限公司 | 总排放口 | 9038315.55 | 104.61 | 210.817 | 320 | 3.935 | 100 | 6.394 | 20 | 正常
26 | 华润水泥（惠州）有限公司 | 窑头 | 5592560.695 | 64.729 | - | - | - | - | 0.642 | 20 | 正常