## Sheet1
监测日期：2025-08-15
序号 | 企业名称 | 监控点名称 | 烟气量(M3) | 烟气流量（M3/s） | 氮氧化物(mg/M3) |  | 二氧化硫(mg/M3) |  | 烟尘(mg/M3) |  | 生产状态
[5 empty] | 浓度 | 限值 | 浓度 | 限值 | 浓度 | 限值
1 | 惠州市光大水泥企业有限公司光华水泥厂 | A线窑尾 | 1688758.625 | 19.546 | 157.283 | 320 | 2.75 | 100 | 3.962 | 20 | 停机
1 | 惠州市光大水泥企业有限公司光华水泥厂 | B线窑尾 | 14825215 | 171.588 | 18.482 | 320 | 55.874 | 100 | 0.495 | 20 | 正常
1 | 惠州市光大水泥企业有限公司光华水泥厂 | A线窑头烟囱 | 351729.531 | 4.071 | - | - | - | - | 0 | 20 | 停机
1 | 惠州市光大水泥企业有限公司光华水泥厂 | B线窑头烟囱 | 7857503.5 | 90.943 | - | - | - | - | 7.409 | 20 | 正常
2 | 广东展宏钢铁有限公司 | 电炉废气排放口 | 1859121.375 | 77463.398 | - | - | - | - | 0.058 | 15 | 正常
2 | 广东展宏钢铁有限公司 | 电炉废气排放口#2 | 11557758 | 133.922 | - | - | - | - | 0.612 | 15 | 正常
3 | 惠州固力水泥集团有限公司博罗分公司 | 排放口（窑头） | 176310 | 2.041 | - | - | - | - | 0 | 20 | 停机
3 | 惠州固力水泥集团有限公司博罗分公司 | 总排放口（窑尾） | 11281.764 | 0.131 | 28.187 | 320 | 22.084 | 100 | 0 | 20 | 停机
4 | 惠州东江威立雅环境服务有限公司 | 焚烧炉废气排放口 | 1268192.5 | 14.678 | 140.888 | 300 | 2.049 | 100 | 2.267 | 30 | 正常
5 | 惠州福和纸业有限公司 | 锅炉废气排放口1# | 1546119.36 | 17.895 | 2.41 | 50 | 2.17 | 35 | 1.29 | 10 | 正常
5 | 惠州福和纸业有限公司 | 锅炉废气排放口2# | 1728 | 0.02 | 0.46 | 150 | 0 | 50 | 0 | 20 | 停机
6 | 惠州市光大水泥企业有限公司 | A线旋窑窑尾处理后排口 | 373348.812 | 4.321 | 0.001 | 320 | 63.417 | 100 | 12.409 | 20 | 停机
6 | 惠州市光大水泥企业有限公司 | B线旋窑窑尾处理后排口 | 666115.812 | 7.71 | 0.516 | 320 | 1.594 | 100 | 0.352 | 20 | 停机
6 | 惠州市光大水泥企业有限公司 | A线窑头烟窗 | 287640.312 | 3.329 | - | - | - | - | 0 | 20 | 停机
6 | 惠州市光大水泥企业有限公司 | B线窑头烟窗 | 0 | 0 | - | - | - | - | 0 | 20 | 停机
7 | 惠州广惠能源有限公司 | 焚烧炉烟气排放口3# | 4369972 | 50.966 | 77.479 | 200 | 40.634 | 50 | 6.876 | 10 | 正常
7 | 惠州广惠能源有限公司 | 焚烧炉烟气排放口2# | 1777063.875 | 20.701 | 3.128 | 200 | 0 | 50 | 4.064 | 10 | 停机
7 | 惠州广惠能源有限公司 | 焚烧炉烟气排放口1# | 4439787 | 51.729 | 113.208 | 200 | 42.827 | 50 | 5.791 | 10 | 正常
8 | 光大环保能源（博罗）有限公司 | 3# | 1186727.13 | 13.73 | 111.218 | 200 | 10.878 | 35 | 3.088 | 10 | 正常
8 | 光大环保能源（博罗）有限公司 | 1# | 1019112.13 | 11.8 | 110.529 | 200 | 13.544 | 35 | 3.889 | 10 | 正常
8 | 光大环保能源（博罗）有限公司 | 2# | 977953.94 | 12.35 | 106.88 | 200 | 20.608 | 35 | 1.533 | 10 | 正常
8 | 光大环保能源（博罗）有限公司 | 4# | 3296394.25 | 38.15 | 111.089 | 200 | 22.714 | 35 | 0.524 | 10 | 正常
9 | 光大环保能源（惠东）有限公司 | #3烟囱 | 2001984.625 | 23.171 | 146.958 | 200 | 24.667 | 50 | 5.099 | 10 | 正常
9 | 光大环保能源（惠东）有限公司 | #1烟囱 | 1306688 | 15.124 | 166.48 | 200 | 8.78 | 50 | 4.274 | 10 | 正常
9 | 光大环保能源（惠东）有限公司 | #2烟囱 | 1285325.25 | 14.876 | 147.56 | 200 | 6.138 | 50 | 5.584 | 10 | 正常
10 | 惠州市瑞能热力有限公司 | FQ-00622锅炉废气排放口 | 2212747.2 | 25.61 | 19.81 | 200 | 8.68 | 35 | 0.29 | 10 | 正常
10 | 惠州市瑞能热力有限公司 | 锅炉废气排放口2# | 21600 | 0.25 | 25.92 | 150 | - | - | - | - | 停机
11 | 惠州深能源丰达电力有限公司 | 1号机废气排放口 | 1160753.25 | 13.435 | 0 | 50 | 0 | 35 | 9.933 | 5 | 停机
11 | 惠州深能源丰达电力有限公司 | 2号机废气排放口 | 0 | 0 | 0 | 50 | 0 | 35 | 0 | 5 | 停机
11 | 惠州深能源丰达电力有限公司 | 5号机组废气排放口 | 922880.605 | 10.905 | 22.759 | 50 | 0.915 | 35 | 22.252 | 5 | 停机
11 | 惠州深能源丰达电力有限公司 | 6号机组废气排放口 | 24550909.625 | 293.711 | 24.642 | 50 | 0.065 | 35 | 0.772 | 5 | 正常
11 | 惠州深能源丰达电力有限公司 | 1号启动锅炉废气排放口 | 5738.826 | 0.068 | 0 | 50 | 1.485 | 35 | 16.542 | 10 | 停机
11 | 惠州深能源丰达电力有限公司 | 2号启动锅炉废气排放口 | 75964.103 | 0.914 | 35.323 | 50 | 0.031 | 35 | 0.652 | 10 | 停机
12 | 广东惠州天然气发电有限公司 | 2号发电机组烟囱 | 36416770.56 | 1517365.44 | 23.734 | 50 | - | - | - | - | 正常
12 | 广东惠州天然气发电有限公司 | 1号发电机组烟囱 | 33231314.88 | 384.622 | 23.048 | 50 | - | - | - | - | 正常
12 | 广东惠州天然气发电有限公司 | 3号发电机组烟囱 | 35591892.48 | 411.943 | 22.717 | 50 | - | - | - | - | 正常
12 | 广东惠州天然气发电有限公司 | 4号发电机组烟囱 | -133971.84 | -1.551 | 312.817 | 50 | - | - | - | - | 停机
12 | 广东惠州天然气发电有限公司 | 5号发电机组烟囱 | 42414770.88 | 490.912 | 25.828 | 50 | - | - | - | - | 正常
12 | 广东惠州天然气发电有限公司 | 6号发电机组烟囱 | 16516215.36 | 191.16 | 177.714 | 50 | - | - | - | - | 停机
13 | 宝武镁业（惠州）有限公司 | 工业窑炉燃烧废气排放口 | 146880 | 1.7 | 45.98 | - | 0.81 | - | 2.87 | 200 | 正常
14 | 惠州塔牌水泥有限公司 | 二线窑尾 | 9726677 | 112.577 | 28.187 | 320 | 28.685 | 100 | 7.34 | 20 | 正常
14 | 惠州塔牌水泥有限公司 | 一线窑头 | 0 | 0 | - | - | - | - | 0 | 20 | 停机
14 | 惠州塔牌水泥有限公司 | 一线窑尾 | 0 | 0 | 127.317 | 320 | 22.858 | 100 | 5.559 | 20 | 停机
14 | 惠州塔牌水泥有限公司 | 二线窑头 | 4607196 | 53.324 | - | - | - | - | 6.323 | 20 | 正常
15 | 南亚塑胶工业(惠州)有限公司 | 1#锅炉烟气排放口（A1） | 1009353.12 | 42056.38 | 16.35 | 50 | 5.0404 | 35 | 0.21 | 10 | 正常
15 | 南亚塑胶工业(惠州)有限公司 | 7#有机废气排放口（B7） | 494041.75 | 5.718 | - | - | - | - | 3.874 | 10 | 正常
15 | 南亚塑胶工业(惠州)有限公司 | 15#有机废气排放口（B15） | 35871.695 | 0.415 | - | - | - | - | 0.826 | 10 | 正常
15 | 南亚塑胶工业(惠州)有限公司 | 3#粉尘排放口（C3） | 8377.301 | 0.097 | - | - | - | - | 1.404 | 10 | 正常
15 | 南亚塑胶工业(惠州)有限公司 | 2#锅炉烟气排放口（A2） | 89391.754 | 3724.656 | 0 | 150 | - | - | - | - | 停机
16 | 广东惠州平海发电厂有限公司 | 1号锅炉废气排放口 | 43222224.3 | 515.061 | 33.85 | 100 | 19.526 | 50 | 2.472 | 20 | 正常
16 | 广东惠州平海发电厂有限公司 | 2号锅炉废气排放口 | 41814737.533 | 494.206 | 33.939 | 100 | 23.447 | 50 | 2.732 | 20 | 正常
17 | 旭硝子显示玻璃（惠州）有限公司 | 四期炉窑废气排放口 | 418504.688 | 4.844 | 255.906 | 550 | 8.107 | 280 | 1.078 | 30 | 正常
17 | 旭硝子显示玻璃（惠州）有限公司 | 一期熔窑废气排放口 | 486515.844 | 5.631 | 227.494 | 550 | 1.828 | 400 | 0.287 | 30 | 正常
17 | 旭硝子显示玻璃（惠州）有限公司 | 三期熔窑废气排放口 | - | - | 0 | 550 | 0 | 400 | 0 | 30 | 停机
17 | 旭硝子显示玻璃（惠州）有限公司 | 二期熔窑废气排放口 | 476275 | 5.512 | 214.328 | 550 | 12.948 | 400 | 0.694 | 30 | 正常
18 | 中海油惠州石化有限公司 | 燃油燃气锅炉烟囱 | 896367 | 10.375 | 105.411 | 200 | 2.72 | 200 | 1.613 | 30 | 正常
18 | 中海油惠州石化有限公司 | 燃油燃气锅炉烟囱 2 | 533159.312 | 6.171 | 238.204 | 200 | 37.978 | 200 | 121.507 | 30 | 停机
18 | 中海油惠州石化有限公司 | 硫磺（1）排气筒 | 124056.922 | 1.436 | 11.815 | - | 26.928 | 100 | - | - | 正常
18 | 中海油惠州石化有限公司 | 蜡油加裂排气筒 | 1250686.375 | 14.476 | 50.151 | 100 | - | - | - | - | 正常
18 | 中海油惠州石化有限公司 | 煤柴油加裂排气筒 | 804334.438 | 9.309 | 38.264 | 100 | - | - | - | - | 正常
18 | 中海油惠州石化有限公司 | 制氢（1）排气筒 | 3916286 | 45.327 | 67.416 | 100 | - | - | - | - | 正常
18 | 中海油惠州石化有限公司 | 制氢（2）排气筒 | 4277901 | 49.513 | 58.826 | 100 | - | - | - | - | 正常
18 | 中海油惠州石化有限公司 | 重整（I）排气筒 | 3770810.5 | 43.644 | 66.615 | 100 | - | - | - | - | 正常
18 | 中海油惠州石化有限公司 | 芳烃联合（1）排气筒 | 5351155.5 | 61.935 | 43.917 | 100 | - | - | - | - | 正常
18 | 中海油惠州石化有限公司 | 芳烃联合（2）排气筒 | 2429308.5 | 28.117 | 29.72 | 100 | - | - | - | - | 正常
18 | 中海油惠州石化有限公司 | 芳烃联合2排气筒 | 898291.062 | 10.886 | 38.35 | 100 | - | - | - | - | 正常
18 | 中海油惠州石化有限公司 | 焦化（1）排气筒 | 1137563.375 | 13.166 | 62.066 | 100 | - | - | - | - | 正常
18 | 中海油惠州石化有限公司 | 焦化（2）排气筒 | 1635714.25 | 18.932 | 65.454 | 100 | - | - | - | - | 正常
18 | 中海油惠州石化有限公司 | 催化裂化（1）排气筒 | 3818251.75 | 159093.797 | 58.622 | 100 | 0.611 | 50 | 7.269 | 30 | 正常
18 | 中海油惠州石化有限公司 | 煅烧焦烟囱 | - | - | - | - | - | - | 0 | 10 | 停机
18 | 中海油惠州石化有限公司 | 常减压（1）烟囱 | 3700223.75 | 42.827 | 28.803 | 100 | - | - | - | - | 正常
18 | 中海油惠州石化有限公司 | 3#燃油燃气锅炉烟道 | 1956038.25 | 22.639 | 43.961 | 100 | 4.365 | 50 | 0.943 | 20 | 正常
18 | 中海油惠州石化有限公司 | 航煤加氢129排气筒 | 382986.375 | 4.433 | 33.377 | 100 | - | - | - | - | 正常
18 | 中海油惠州石化有限公司 | 硫磺（II）134排气筒 | 2011348.875 | 23.28 | - | - | 41.311 | 100 | - | - | 正常
18 | 中海油惠州石化有限公司 | 催化裂化（II）123排气筒 | 12903419 | 149.345 | 47.301 | 100 | 6.952 | 50 | 5.202 | 30 | 正常
18 | 中海油惠州石化有限公司 | 渣油加氢133排气筒 | 523063.812 | 6.054 | 26.206 | 100 | - | - | - | - | 正常
18 | 中海油惠州石化有限公司 | 常减压（II）121排气筒 | 3143781.5 | 36.386 | 26.442 | 100 | 6.64 | 50 | 0.715 | 20 | 正常
18 | 中海油惠州石化有限公司 | 重整（II）127排气筒 | 3362294.5 | 38.915 | 65.165 | 100 | 2.201 | 50 | 0.988 | 20 | 正常
18 | 中海油惠州石化有限公司 | 煤制氢硫磺排气筒 | 328103.031 | 3.797 | - | - | 2.106 | 100 | - | - | 正常
18 | 中海油惠州石化有限公司 | 煤制氢蒸汽过热炉排气筒 | - | - | 0 | 100 | - | - | - | - | 停机
18 | 中海油惠州石化有限公司 | 燃气轮机排气筒 | 4198794 | 48.597 | 21.332 | 50 | 0.064 | 35 | 0.369 | 5 | 正常
18 | 中海油惠州石化有限公司 | 高压加氢裂化装置（II）加热炉排气 | 1235647.625 | 14.302 | 35.787 | 100 | 0.696 | 50 | 0.168 | 20 | 正常
18 | 中海油惠州石化有限公司 | 丙烯酸及酯废水焚烧炉排气筒 | 278797.406 | 3.227 | 92.867 | 300 | 1.032 | 100 | 3.275 | 30 | 正常
18 | 中海油惠州石化有限公司 | 重整（Ⅲ）排气筒 | 5017527 | 58.073 | 32.536 | 100 | 0.726 | 50 | 0.077 | 20 | 正常
18 | 中海油惠州石化有限公司 | 芳烃联合（Ⅱ）排气筒 | 6949780 | 80.437 | 45.504 | 100 | 0.446 | 50 | 0.043 | 20 | 正常
19 | 中海壳牌石油化工有限公司 | UT1装置燃油锅炉F-8105/06/07/08排气筒 | 8661235 | 100.25 | 96.41 | 200 | 47.45 | 200 | 6.47 | 30 | 正常
19 | 中海壳牌石油化工有限公司 | UT2装置辅助蒸汽锅炉B-401A排气筒 | 2376500 | 27.5 | 133.76 | 200 | 77.21 | 200 | 17.34 | 30 | 正常
19 | 中海壳牌石油化工有限公司 | UT2装置辅助蒸汽锅炉B-401C-1#排气筒 | 1051760 | 12.17 | 1.44 | 200 | 532.41 | 200 | 1106.51 | 30 | 正常
19 | 中海壳牌石油化工有限公司 | UT2装置辅助蒸汽锅炉B-401C-2#排气筒 | 281832 | 3.26 | 86.09 | 200 | 13.89 | 200 | 6.75 | 30 | 正常
19 | 中海壳牌石油化工有限公司 | UT2装置辅助蒸汽锅炉B-401D排气筒 | 4171083.75 | 48.27 | 59.55 | 100 | 18.26 | 35 | 0.77 | 5 | 正常
19 | 中海壳牌石油化工有限公司 | SMPO2装置废液焚烧炉A-9302排气筒 | 1013661.25 | 11.73 | 0 | 300 | 0 | 100 | 0 | 30 | 停机
19 | 中海壳牌石油化工有限公司 | UT1装置固废焚烧炉F-9401排气筒 | 1358.08 | 0.02 | 1107.36 | 300 | 472.59 | 100 | 0 | 30 | 停机
19 | 中海壳牌石油化工有限公司 | UT1装置污水处理场废气处理设施A-9230排气筒 | 898648 | 10.4 | - | - | - | - | - | - | 正常
19 | 中海壳牌石油化工有限公司 | UT1装置废液焚烧炉A-9301排气筒 | 63790.74 | 0.74 | 701.87 | 300 | 1100.17 | 200 | 256.66 | 30 | 停机
19 | 中海壳牌石油化工有限公司 | LOP2装置裂解炉F-190排气筒 | 2038264.87 | 23.59 | 49.06 | 100 | - | - | - | - | 正常
19 | 中海壳牌石油化工有限公司 | UT1装置燃气轮机GT-8161排气筒 | 9916422 | 114.77 | 67.28 | 120 | 3.73 | 100 | 2.17 | 10 | 正常
19 | 中海壳牌石油化工有限公司 | SMPO1装置热油炉F-5301A/B/C排气筒 | 7044436.5 | 81.53 | 58.58 | 100 | 0 | 50 | 2.73 | 20 | 正常
19 | 中海壳牌石油化工有限公司 | UT2装置燃气轮机GT-201排气筒 | 21846700 | 252.85 | 24.18 | 50 | - | - | - | - | 正常
19 | 中海壳牌石油化工有限公司 | POD2装置废液焚烧炉A-2962排气筒 | 153643.31 | 1.78 | 82.69 | 300 | 0 | 100 | 1.14 | 30 | 正常
19 | 中海壳牌石油化工有限公司 | SMPO2装置热油炉F-5301A/B/C排气筒 | 6838170 | 79.14 | 29.81 | 100 | 0 | 50 | 2.44 | 20 | 正常
19 | 中海壳牌石油化工有限公司 | LOP1装置裂解炉F-1100排气筒 | 1326783.25 | 15.36 | 73.79 | 100 | - | - | - | - | 正常
19 | 中海壳牌石油化工有限公司 | UT2装置辅助蒸汽锅炉B-401B-1#排气筒 | 1080280 | 12.5 | 39.43 | 200 | 76.42 | 200 | 9.19 | 30 | 正常
19 | 中海壳牌石油化工有限公司 | UT2装置辅助蒸汽锅炉B-401B-2#排气筒 | 1083550 | 12.54 | 54.28 | 200 | 76.87 | 200 | 10.51 | 30 | 正常
20 | 光大环保能源（龙门）有限公司 | 一号废气排放口 | 1800026.75 | 20.83 | 126.801 | 200 | 47.991 | 50 | 6.096 | 10 | 正常
20 | 光大环保能源（龙门）有限公司 | 二号废气排放口 | 1826068.88 | 21.13 | 114.102 | 200 | 41.025 | 50 | 5.872 | 10 | 正常
21 | 惠州绿色动力再生能源有限公司 | 焚烧废气排放口3# | 3368142.75 | 38.98 | 76.233 | 80 | 13.486 | 30 | 0.971 | 8 | 正常
21 | 惠州绿色动力再生能源有限公司 | 焚烧废气排放口4# | 3008115 | 34.82 | 76.85 | 80 | 14.424 | 30 | 1.23 | 8 | 正常
21 | 惠州绿色动力再生能源有限公司 | 焚烧废气排放口1# | 3257608.5 | 37.7 | 77.712 | 80 | 27.888 | 30 | 0.961 | 8 | 正常
21 | 惠州绿色动力再生能源有限公司 | 焚烧废气排放口2# | 1600.71 | 0.02 | 4.456 | 80 | 4.109 | 30 | 36.315 | 8 | 停机
22 | 三菱化学化工原料（惠州）有限公司 | 废气排放口 | 3346899.5 | 38.737 | 21.735 | 100 | 0.892 | 50 | 2.871 | 20 | 正常
23 | 惠州李长荣橡胶有限公司 | RTO | 2007973 | 23.68 | 8.929 | 100 | 2.7123 | 50 | 3.621 | 20 | 正常
24 | 惠州绿色动力环保有限公司 | 焚烧废气排放口#1 | 1781974.375 | 20.625 | 77.373 | 250 | 24.265 | 80 | 1.953 | 10 | 正常
24 | 惠州绿色动力环保有限公司 | 焚烧废气排放口#2 | 2229572.75 | 25.805 | 77.048 | 250 | 18.198 | 80 | 0.27 | 10 | 正常
24 | 惠州绿色动力环保有限公司 | 焚烧废气排放口#3 | 0 | 0 | 4.374 | 250 | 21.351 | 80 | 14.095 | 10 | 停机
25 | 国能（惠州）热电有限责任公司 | 1、2号机组烟囱排放口 | 41714904 | 482.811 | 35.466 | 100 | 25.289 | 50 | 0.585 | 20 | 正常
25 | 国能（惠州）热电有限责任公司 | 3号机组烟囱排放口 | 579117.5 | 6.813 | 6.598 | 50 | - | - | - | - | 停机
25 | 国能（惠州）热电有限责任公司 | 4号机组烟囱排放口 | 3261164.25 | 40.169 | 58.662 | 50 | - | - | - | - | 停机
26 | 华润水泥（惠州）有限公司 | 总排放口 | 9005055.95 | 104.225 | 220.2 | 320 | 4.174 | 100 | 6.753 | 20 | 正常
26 | 华润水泥（惠州）有限公司 | 窑头 | 5695549.548 | 65.921 | - | - | - | - | 0.645 | 20 | 正常