## Sheet1
监测日期：2025-08-16
序号 | 企业名称 | 监控点名称 | 烟气量(M3) | 烟气流量（M3/s） | 氮氧化物(mg/M3) |  | 二氧化硫(mg/M3) |  | 烟尘(mg/M3) |  | 生产状态
[5 empty] | 浓度 | 限值 | 浓度 | 限值 | 浓度 | 限值
1 | 惠州市光大水泥企业有限公司光华水泥厂 | A线窑尾 | 6424987 | 74.363 | 299.835 | 320 | 4.367 | 100 | 1 | 20 | 正常
1 | 惠州市光大水泥企业有限公司光华水泥厂 | B线窑尾 | 15124399 | 175.051 | 19.252 | 320 | 51.295 | 100 | 0.506 | 20 | 正常
1 | 惠州市光大水泥企业有限公司光华水泥厂 | A线窑头烟囱 | 2890418.25 | 33.454 | - | - | - | - | 5.822 | 20 | 正常
1 | 惠州市光大水泥企业有限公司光华水泥厂 | B线窑头烟囱 | 7648544 | 88.525 | - | - | - | - | 7.112 | 20 | 正常
2 | 广东展宏钢铁有限公司 | 电炉废气排放口 | 1770871.375 | 73786.312 | - | - | - | - | 0.275 | 15 | 正常
2 | 广东展宏钢铁有限公司 | 电炉废气排放口#2 | 11593573 | 134.185 | - | - | - | - | 0.761 | 15 | 正常
3 | 惠州固力水泥集团有限公司博罗分公司 | 排放口（窑头） | 633275.625 | 7.33 | - | - | - | - | 0 | 20 | 停机
3 | 惠州固力水泥集团有限公司博罗分公司 | 总排放口（窑尾） | 716948.5 | 8.298 | 30.375 | 320 | 20.712 | 100 | 0 | 20 | 停机
4 | 惠州东江威立雅环境服务有限公司 | 焚烧炉废气排放口 | 676515.938 | 7.83 | 110.424 | 300 | 0.883 | 100 | 1.979 | 30 | 正常
5 | 惠州福和纸业有限公司 | 锅炉废气排放口1# | 1624890.24 | 18.807 | 1.91 | 50 | 1.9 | 35 | 2.4 | 10 | 正常
5 | 惠州福和纸业有限公司 | 锅炉废气排放口2# | 1728 | 0.02 | 0.49 | 150 | 0 | 50 | 0 | 20 | 停机
6 | 惠州市光大水泥企业有限公司 | A线旋窑窑尾处理后排口 | 374509.406 | 4.335 | 0.001 | 320 | 63.175 | 100 | 9.055 | 20 | 停机
6 | 惠州市光大水泥企业有限公司 | B线旋窑窑尾处理后排口 | 765660.688 | 8.862 | 0.492 | 320 | 1.568 | 100 | 0.254 | 20 | 停机
6 | 惠州市光大水泥企业有限公司 | A线窑头烟窗 | 623945.688 | 7.222 | - | - | - | - | 0 | 20 | 停机
6 | 惠州市光大水泥企业有限公司 | B线窑头烟窗 | 0 | 0 | - | - | - | - | 0 | 20 | 停机
7 | 惠州广惠能源有限公司 | 焚烧炉烟气排放口3# | 4266413 | 49.726 | 84.646 | 200 | 42.882 | 50 | 6.744 | 10 | 正常
7 | 惠州广惠能源有限公司 | 焚烧炉烟气排放口2# | 549079.688 | 6.427 | 3.819 | 200 | 0 | 50 | 3.739 | 10 | 停机
7 | 惠州广惠能源有限公司 | 焚烧炉烟气排放口1# | 4400425.5 | 51.271 | 110.795 | 200 | 42.957 | 50 | 5.886 | 10 | 正常
8 | 光大环保能源（博罗）有限公司 | 3# | 1034743.13 | 13.07 | 106.996 | 200 | 9.626 | 35 | 3.452 | 10 | 正常
8 | 光大环保能源（博罗）有限公司 | 1# | 871306.94 | 11 | 111.96 | 200 | 21.224 | 35 | 3.89 | 10 | 正常
8 | 光大环保能源（博罗）有限公司 | 2# | 1048141.56 | 12.13 | 109.272 | 200 | 19.656 | 35 | 1.507 | 10 | 正常
8 | 光大环保能源（博罗）有限公司 | 4# | 3235552.25 | 37.45 | 111.338 | 200 | 30.315 | 35 | 0.534 | 10 | 正常
9 | 光大环保能源（惠东）有限公司 | #3烟囱 | 2417175.5 | 27.977 | 154.731 | 200 | 31.747 | 50 | 5.259 | 10 | 正常
9 | 光大环保能源（惠东）有限公司 | #1烟囱 | 1351430.625 | 15.642 | 169.5 | 200 | 8.937 | 50 | 4.329 | 10 | 正常
9 | 光大环保能源（惠东）有限公司 | #2烟囱 | 1341455.5 | 15.526 | 166.371 | 200 | 4.981 | 50 | 5.054 | 10 | 正常
10 | 惠州市瑞能热力有限公司 | FQ-00622锅炉废气排放口 | 1963275.84 | 22.723 | 18.17 | 200 | 4.2 | 35 | 0.29 | 10 | 正常
10 | 惠州市瑞能热力有限公司 | 锅炉废气排放口2# | 22464 | 0.26 | 29.79 | 150 | - | - | - | - | 停机
11 | 惠州深能源丰达电力有限公司 | 1号机废气排放口 | 1146034.375 | 13.264 | 0.003 | 50 | 0 | 35 | 9.159 | 5 | 停机
11 | 惠州深能源丰达电力有限公司 | 2号机废气排放口 | 0 | 0 | 0 | 50 | 0 | 35 | 0 | 5 | 停机
11 | 惠州深能源丰达电力有限公司 | 5号机组废气排放口 | 906930.422 | 10.726 | 33.886 | 50 | 0.071 | 35 | 23.952 | 5 | 停机
11 | 惠州深能源丰达电力有限公司 | 6号机组废气排放口 | 15729044.846 | 188.125 | 25.871 | 50 | 0.042 | 35 | 1.096 | 5 | 正常
11 | 惠州深能源丰达电力有限公司 | 1号启动锅炉废气排放口 | 6625.873 | 0.078 | 2.715 | 50 | 0.271 | 35 | 14.185 | 10 | 停机
11 | 惠州深能源丰达电力有限公司 | 2号启动锅炉废气排放口 | 94044.381 | 1.128 | 36.824 | 50 | 0.03 | 35 | 0.466 | 10 | 正常
12 | 广东惠州天然气发电有限公司 | 2号发电机组烟囱 | 35553816 | 1481409 | 23.388 | 50 | - | - | - | - | 正常
12 | 广东惠州天然气发电有限公司 | 1号发电机组烟囱 | 32376983.04 | 374.734 | 22.359 | 50 | - | - | - | - | 正常
12 | 广东惠州天然气发电有限公司 | 3号发电机组烟囱 | 34979938.56 | 404.86 | 22.496 | 50 | - | - | - | - | 正常
12 | 广东惠州天然气发电有限公司 | 4号发电机组烟囱 | -129487.68 | -1.499 | 50.716 | 50 | - | - | - | - | 停机
12 | 广东惠州天然气发电有限公司 | 5号发电机组烟囱 | 20393951.04 | 236.041 | 14.101 | 50 | - | - | - | - | 正常
12 | 广东惠州天然气发电有限公司 | 6号发电机组烟囱 | 33700596.48 | 390.053 | 20.082 | 50 | - | - | - | - | 正常
13 | 宝武镁业（惠州）有限公司 | 工业窑炉燃烧废气排放口 | 150336 | 1.74 | 49.59 | - | 0.74 | - | 2.9 | 200 | 正常
14 | 惠州塔牌水泥有限公司 | 二线窑尾 | 9528064 | 110.278 | 25.547 | 320 | 31.668 | 100 | 7.525 | 20 | 正常
14 | 惠州塔牌水泥有限公司 | 一线窑头 | 414613.125 | 4.799 | - | - | - | - | 0 | 20 | 停机
14 | 惠州塔牌水泥有限公司 | 一线窑尾 | 0 | 0 | 117.612 | 320 | 30.38 | 100 | 6.126 | 20 | 停机
14 | 惠州塔牌水泥有限公司 | 二线窑头 | 4654667 | 53.874 | - | - | - | - | 5.567 | 20 | 正常
15 | 南亚塑胶工业(惠州)有限公司 | 1#锅炉烟气排放口（A1） | 905701.058 | 37737.544 | 13.536 | 50 | 4.9042 | 35 | 0.21 | 10 | 正常
15 | 南亚塑胶工业(惠州)有限公司 | 7#有机废气排放口（B7） | 179122.109 | 1.979 | - | - | - | - | 0 | 10 | 正常
15 | 南亚塑胶工业(惠州)有限公司 | 15#有机废气排放口（B15） | 13455.264 | 0.156 | - | - | - | - | 0 | 10 | 正常
15 | 南亚塑胶工业(惠州)有限公司 | 3#粉尘排放口（C3） | 15974.97 | 1.436 | - | - | - | - | 0 | 10 | 正常
15 | 南亚塑胶工业(惠州)有限公司 | 2#锅炉烟气排放口（A2） | 95095.968 | 3962.332 | 0 | 150 | - | - | - | - | 停机
16 | 广东惠州平海发电厂有限公司 | 1号锅炉废气排放口 | 38351972.579 | 454.037 | 34.11 | 100 | 16.058 | 50 | 2.518 | 20 | 正常
16 | 广东惠州平海发电厂有限公司 | 2号锅炉废气排放口 | 43829477.562 | 523.461 | 33.258 | 100 | 23.03 | 50 | 2.423 | 20 | 正常
17 | 旭硝子显示玻璃（惠州）有限公司 | 四期炉窑废气排放口 | 416157.438 | 4.817 | 257.795 | 550 | 7.914 | 280 | 1.046 | 30 | 正常
17 | 旭硝子显示玻璃（惠州）有限公司 | 一期熔窑废气排放口 | 475493.625 | 5.503 | 223.117 | 550 | 1.802 | 400 | 0.283 | 30 | 正常
17 | 旭硝子显示玻璃（惠州）有限公司 | 三期熔窑废气排放口 | - | - | 0 | 550 | 0 | 400 | 0 | 30 | 停机
17 | 旭硝子显示玻璃（惠州）有限公司 | 二期熔窑废气排放口 | 444539.219 | 5.145 | 197.086 | 550 | 14.859 | 400 | 0.743 | 30 | 正常
18 | 中海油惠州石化有限公司 | 燃油燃气锅炉烟囱 | 852651 | 9.869 | 92.29 | 200 | 2.26 | 200 | 1.514 | 30 | 正常
18 | 中海油惠州石化有限公司 | 燃油燃气锅炉烟囱 2 | 358465.656 | 4.149 | 189.969 | 200 | 31.783 | 200 | 86.054 | 30 | 停机
18 | 中海油惠州石化有限公司 | 硫磺（1）排气筒 | 112660.578 | 1.304 | 11.05 | - | 25.666 | 100 | - | - | 正常
18 | 中海油惠州石化有限公司 | 蜡油加裂排气筒 | 1250415.75 | 14.472 | 48.24 | 100 | - | - | - | - | 正常
18 | 中海油惠州石化有限公司 | 煤柴油加裂排气筒 | 795895.625 | 9.212 | 37.157 | 100 | - | - | - | - | 正常
18 | 中海油惠州石化有限公司 | 制氢（1）排气筒 | 3747753.75 | 45.361 | 66.981 | 100 | - | - | - | - | 正常
18 | 中海油惠州石化有限公司 | 制氢（2）排气筒 | 4320205.5 | 50.002 | 61.776 | 100 | - | - | - | - | 正常
18 | 中海油惠州石化有限公司 | 重整（I）排气筒 | 3886488.5 | 44.982 | 62.667 | 100 | - | - | - | - | 正常
18 | 中海油惠州石化有限公司 | 芳烃联合（1）排气筒 | 4581204.5 | 53.023 | 41.458 | 100 | - | - | - | - | 正常
18 | 中海油惠州石化有限公司 | 芳烃联合（2）排气筒 | 2237021.5 | 25.892 | 28.256 | 100 | - | - | - | - | 正常
18 | 中海油惠州石化有限公司 | 芳烃联合2排气筒 | 543313.312 | 6.288 | 32.618 | 100 | - | - | - | - | 正常
18 | 中海油惠州石化有限公司 | 焦化（1）排气筒 | 1170134 | 13.543 | 60.222 | 100 | - | - | - | - | 正常
18 | 中海油惠州石化有限公司 | 焦化（2）排气筒 | 1621368.5 | 18.766 | 64.304 | 100 | - | - | - | - | 正常
18 | 中海油惠州石化有限公司 | 催化裂化（1）排气筒 | 3831101.5 | 159629.219 | 55.61 | 100 | 0.266 | 50 | 8.552 | 30 | 正常
18 | 中海油惠州石化有限公司 | 煅烧焦烟囱 | - | - | - | - | - | - | 0 | 10 | 停机
18 | 中海油惠州石化有限公司 | 常减压（1）烟囱 | 3698779.75 | 42.81 | 28.815 | 100 | - | - | - | - | 正常
18 | 中海油惠州石化有限公司 | 3#燃油燃气锅炉烟道 | 2007467 | 23.234 | 44.016 | 100 | 3.781 | 50 | 0.952 | 20 | 正常
18 | 中海油惠州石化有限公司 | 航煤加氢129排气筒 | 382460.781 | 4.427 | 34.151 | 100 | - | - | - | - | 正常
18 | 中海油惠州石化有限公司 | 硫磺（II）134排气筒 | 2003321.375 | 23.187 | - | - | 41.748 | 100 | - | - | 正常
18 | 中海油惠州石化有限公司 | 催化裂化（II）123排气筒 | 12755027 | 147.628 | 48.54 | 100 | 6.14 | 50 | 5.248 | 30 | 正常
18 | 中海油惠州石化有限公司 | 渣油加氢133排气筒 | 368020.75 | 4.26 | 22.834 | 100 | - | - | - | - | 正常
18 | 中海油惠州石化有限公司 | 常减压（II）121排气筒 | 3284984 | 38.021 | 26.283 | 100 | 5.91 | 50 | 0.67 | 20 | 正常
18 | 中海油惠州石化有限公司 | 重整（II）127排气筒 | 3398245.25 | 39.332 | 63.682 | 100 | 1.898 | 50 | 1.074 | 20 | 正常
18 | 中海油惠州石化有限公司 | 煤制氢硫磺排气筒 | 336596.469 | 3.896 | - | - | 1.931 | 100 | - | - | 正常
18 | 中海油惠州石化有限公司 | 煤制氢蒸汽过热炉排气筒 | - | - | 0 | 100 | - | - | - | - | 停机
18 | 中海油惠州石化有限公司 | 燃气轮机排气筒 | 4180215.25 | 48.382 | 21.844 | 50 | 0.026 | 35 | 0.31 | 5 | 正常
18 | 中海油惠州石化有限公司 | 高压加氢裂化装置（II）加热炉排气 | 1209394.25 | 13.998 | 36.501 | 100 | 0.608 | 50 | 0.178 | 20 | 正常
18 | 中海油惠州石化有限公司 | 丙烯酸及酯废水焚烧炉排气筒 | 296493.938 | 3.432 | 98.507 | 300 | 1.035 | 100 | 3.283 | 30 | 正常
18 | 中海油惠州石化有限公司 | 重整（Ⅲ）排气筒 | 5014036 | 58.033 | 32.388 | 100 | 0.735 | 50 | 0.077 | 20 | 正常
18 | 中海油惠州石化有限公司 | 芳烃联合（Ⅱ）排气筒 | 6846525.5 | 79.242 | 44.644 | 100 | 0.539 | 50 | 0.044 | 20 | 正常
19 | 中海壳牌石油化工有限公司 | UT1装置燃油锅炉F-8105/06/07/08排气筒 | 8404543 | 97.27 | 88.09 | 200 | 50.54 | 200 | 6.61 | 30 | 正常
19 | 中海壳牌石油化工有限公司 | UT2装置辅助蒸汽锅炉B-401A排气筒 | 2314240 | 26.78 | 150.99 | 200 | 76.49 | 200 | 18.42 | 30 | 正常
19 | 中海壳牌石油化工有限公司 | UT2装置辅助蒸汽锅炉B-401C-1#排气筒 | 1023890 | 11.85 | 2.21 | 200 | 347.3 | 200 | 814.02 | 30 | 正常
19 | 中海壳牌石油化工有限公司 | UT2装置辅助蒸汽锅炉B-401C-2#排气筒 | 302115 | 3.49 | 85.58 | 200 | 17.2 | 200 | 6.09 | 30 | 正常
19 | 中海壳牌石油化工有限公司 | UT2装置辅助蒸汽锅炉B-401D排气筒 | 4169026 | 48.25 | 59.65 | 100 | 20.27 | 35 | 0.75 | 5 | 正常
19 | 中海壳牌石油化工有限公司 | SMPO2装置废液焚烧炉A-9302排气筒 | 781235.18 | 9.04 | 469.44 | 300 | 1296.99 | 100 | 2419.06 | 30 | 停机
19 | 中海壳牌石油化工有限公司 | UT1装置固废焚烧炉F-9401排气筒 | 1269.63 | 0.01 | 1288.06 | 300 | 515.02 | 100 | 0 | 30 | 停机
19 | 中海壳牌石油化工有限公司 | UT1装置污水处理场废气处理设施A-9230排气筒 | 895143.88 | 10.36 | - | - | - | - | - | - | 正常
19 | 中海壳牌石油化工有限公司 | UT1装置废液焚烧炉A-9301排气筒 | 98534.13 | 1.14 | 1753.44 | 300 | 2557.25 | 200 | 629.38 | 30 | 停机
19 | 中海壳牌石油化工有限公司 | LOP2装置裂解炉F-190排气筒 | 1985883.25 | 22.98 | 49.65 | 100 | - | - | - | - | 正常
19 | 中海壳牌石油化工有限公司 | UT1装置燃气轮机GT-8161排气筒 | 9896966 | 114.54 | 67.18 | 120 | 2.45 | 100 | 2.08 | 10 | 正常
19 | 中海壳牌石油化工有限公司 | SMPO1装置热油炉F-5301A/B/C排气筒 | 6982571 | 80.82 | 58.55 | 100 | 0 | 50 | 2.97 | 20 | 正常
19 | 中海壳牌石油化工有限公司 | UT2装置燃气轮机GT-201排气筒 | 21286300 | 246.36 | 23.05 | 50 | - | - | - | - | 正常
19 | 中海壳牌石油化工有限公司 | POD2装置废液焚烧炉A-2962排气筒 | 139055.09 | 1.61 | 57.78 | 300 | 0.01 | 100 | 1.22 | 30 | 正常
19 | 中海壳牌石油化工有限公司 | SMPO2装置热油炉F-5301A/B/C排气筒 | 6484060 | 75.04 | 27.54 | 100 | 0 | 50 | 2.55 | 20 | 正常
19 | 中海壳牌石油化工有限公司 | LOP1装置裂解炉F-1100排气筒 | 1188371.38 | 13.75 | 66.81 | 100 | - | - | - | - | 正常
19 | 中海壳牌石油化工有限公司 | UT2装置辅助蒸汽锅炉B-401B-1#排气筒 | 1086180 | 12.57 | 39.54 | 200 | 97.61 | 200 | 13.73 | 30 | 正常
19 | 中海壳牌石油化工有限公司 | UT2装置辅助蒸汽锅炉B-401B-2#排气筒 | 1048960 | 12.14 | 54.32 | 200 | 101.2 | 200 | 15.21 | 30 | 正常
20 | 光大环保能源（龙门）有限公司 | 一号废气排放口 | 1814663.38 | 21 | 131.718 | 200 | 41.987 | 50 | 5.409 | 10 | 正常
20 | 光大环保能源（龙门）有限公司 | 二号废气排放口 | 1800107 | 20.84 | 114.863 | 200 | 32.551 | 50 | 5.831 | 10 | 正常
21 | 惠州绿色动力再生能源有限公司 | 焚烧废气排放口3# | 3405240 | 39.41 | 74.266 | 80 | 12.443 | 30 | 1.05 | 8 | 正常
21 | 惠州绿色动力再生能源有限公司 | 焚烧废气排放口4# | 2953299.25 | 34.18 | 77.256 | 80 | 18.88 | 30 | 1.218 | 8 | 正常
21 | 惠州绿色动力再生能源有限公司 | 焚烧废气排放口1# | 3206613 | 37.11 | 77.456 | 80 | 27.75 | 30 | 1.071 | 8 | 正常
21 | 惠州绿色动力再生能源有限公司 | 焚烧废气排放口2# | 7202.57 | 0.08 | 2.166 | 80 | 3.31 | 30 | 19.666 | 8 | 停机
22 | 三菱化学化工原料（惠州）有限公司 | 废气排放口 | 3346609.25 | 38.734 | 21.244 | 100 | 0.795 | 50 | 2.781 | 20 | 正常
23 | 惠州李长荣橡胶有限公司 | RTO | 2455120 | 28.962 | 8.122 | 100 | 2.7816 | 50 | 3.624 | 20 | 正常
24 | 惠州绿色动力环保有限公司 | 焚烧废气排放口#1 | 1786228.5 | 20.674 | 76.489 | 250 | 23.436 | 80 | 1.915 | 10 | 正常
24 | 惠州绿色动力环保有限公司 | 焚烧废气排放口#2 | 2235370.5 | 25.872 | 74.284 | 250 | 18.57 | 80 | 0.269 | 10 | 正常
24 | 惠州绿色动力环保有限公司 | 焚烧废气排放口#3 | 0 | 0 | 3.867 | 250 | 21.301 | 80 | 15.149 | 10 | 停机
25 | 国能（惠州）热电有限责任公司 | 1、2号机组烟囱排放口 | 42703340 | 494.252 | 36.848 | 100 | 27.105 | 50 | 0.606 | 20 | 正常
25 | 国能（惠州）热电有限责任公司 | 3号机组烟囱排放口 | 443737.344 | 5.221 | 7.027 | 50 | - | - | - | - | 停机
25 | 国能（惠州）热电有限责任公司 | 4号机组烟囱排放口 | 3025620.5 | 35.609 | 10.577 | 50 | - | - | - | - | 停机
26 | 华润水泥（惠州）有限公司 | 总排放口 | 8907856.6 | 103.1 | 230.03 | 320 | 12.509 | 100 | 6.614 | 20 | 正常
26 | 华润水泥（惠州）有限公司 | 窑头 | 5664054.562 | 65.556 | - | - | - | - | 0.834 | 20 | 正常