## Sheet1
监测日期：2025-08-18
序号 | 企业名称 | 监控点名称 | 烟气量(M3) | 烟气流量（M3/s） | 氮氧化物(mg/M3) |  | 二氧化硫(mg/M3) |  | 烟尘(mg/M3) |  | 生产状态
[5 empty] | 浓度 | 限值 | 浓度 | 限值 | 浓度 | 限值
1 | 惠州市光大水泥企业有限公司光华水泥厂 | A线窑尾 | 14218632 | 164.568 | 183.102 | 320 | 14.902 | 100 | 0.958 | 20 | 正常
1 | 惠州市光大水泥企业有限公司光华水泥厂 | B线窑尾 | 14878558 | 172.206 | 14.026 | 320 | 54.962 | 100 | 0.458 | 20 | 正常
1 | 惠州市光大水泥企业有限公司光华水泥厂 | A线窑头烟囱 | 8534266 | 98.776 | - | - | - | - | 5.425 | 20 | 正常
1 | 惠州市光大水泥企业有限公司光华水泥厂 | B线窑头烟囱 | 7879381.5 | 91.196 | - | - | - | - | 6.777 | 20 | 正常
2 | 广东展宏钢铁有限公司 | 电炉废气排放口 | 2905197.5 | 121049.898 | - | - | - | - | 0.072 | 15 | 正常
2 | 广东展宏钢铁有限公司 | 电炉废气排放口#2 | 13171485 | 152.448 | - | - | - | - | 0.652 | 15 | 正常
3 | 惠州固力水泥集团有限公司博罗分公司 | 排放口（窑头） | 1036022.812 | 11.976 | - | - | - | - | 0 | 20 | 停机
3 | 惠州固力水泥集团有限公司博罗分公司 | 总排放口（窑尾） | 681208.812 | 7.884 | 28.874 | 320 | 19.44 | 100 | 0 | 20 | 停机
4 | 惠州东江威立雅环境服务有限公司 | 焚烧炉废气排放口 | 695032.5 | 8.044 | 136.938 | 300 | 4.807 | 100 | 2.092 | 30 | 正常
5 | 惠州福和纸业有限公司 | 锅炉废气排放口1# | 274682.88 | 3.179 | 7.85 | 50 | 10.89 | 35 | 0.59 | 10 | 正常
5 | 惠州福和纸业有限公司 | 锅炉废气排放口2# | 864 | 0.01 | 0.48 | 150 | 0 | 50 | 0 | 20 | 停机
6 | 惠州市光大水泥企业有限公司 | A线旋窑窑尾处理后排口 | 420322.719 | 4.865 | 0 | 320 | 71.909 | 100 | 19.844 | 20 | 停机
6 | 惠州市光大水泥企业有限公司 | B线旋窑窑尾处理后排口 | 313170.719 | 3.625 | 0.621 | 320 | 1.994 | 100 | 0.446 | 20 | 停机
6 | 惠州市光大水泥企业有限公司 | A线窑头烟窗 | 68711 | 0.795 | - | - | - | - | 0 | 20 | 停机
6 | 惠州市光大水泥企业有限公司 | B线窑头烟窗 | 0 | 0 | - | - | - | - | 0 | 20 | 停机
7 | 惠州广惠能源有限公司 | 焚烧炉烟气排放口3# | 2822616.5 | 34.469 | 81.748 | 200 | 38.018 | 50 | 6.256 | 10 | 正常
7 | 惠州广惠能源有限公司 | 焚烧炉烟气排放口2# | 2488998 | 30.399 | 108.967 | 200 | 0 | 50 | 100.007 | 10 | 停机
7 | 惠州广惠能源有限公司 | 焚烧炉烟气排放口1# | 3666171.75 | 44.771 | 107.615 | 200 | 41.364 | 50 | 5.82 | 10 | 正常
8 | 光大环保能源（博罗）有限公司 | 3# | 1072430 | 12.95 | 112.264 | 200 | 7.929 | 35 | 4.092 | 10 | 正常
8 | 光大环保能源（博罗）有限公司 | 1# | 907225.31 | 11.45 | 107.599 | 200 | 16.969 | 35 | 4.434 | 10 | 正常
8 | 光大环保能源（博罗）有限公司 | 2# | 1111101.13 | 12.86 | 111.713 | 200 | 22.801 | 35 | 1.48 | 10 | 正常
8 | 光大环保能源（博罗）有限公司 | 4# | 3076360.5 | 37.15 | 112.087 | 200 | 22.418 | 35 | 0.591 | 10 | 正常
9 | 光大环保能源（惠东）有限公司 | #3烟囱 | 1905566 | 22.055 | 176.061 | 200 | 34.067 | 50 | 4.806 | 10 | 正常
9 | 光大环保能源（惠东）有限公司 | #1烟囱 | 1357020.875 | 15.706 | 166.467 | 200 | 14.642 | 50 | 4.121 | 10 | 正常
9 | 光大环保能源（惠东）有限公司 | #2烟囱 | 1320903.875 | 15.288 | 174.911 | 200 | 10.617 | 50 | 4.662 | 10 | 正常
10 | 惠州市瑞能热力有限公司 | FQ-00622锅炉废气排放口 | 2186706.24 | 25.309 | 18.16 | 200 | 1.2 | 35 | 0.22 | 10 | 正常
10 | 惠州市瑞能热力有限公司 | 锅炉废气排放口2# | 20736 | 0.24 | 29.22 | 150 | - | - | - | - | 停机
11 | 惠州深能源丰达电力有限公司 | 1号机废气排放口 | 2231979 | 25.833 | 0.285 | 50 | 0.119 | 35 | 5.166 | 5 | 停机
11 | 惠州深能源丰达电力有限公司 | 2号机废气排放口 | 5401014 | 62.512 | 5.518 | 50 | 0.088 | 35 | 0.092 | 5 | 正常
11 | 惠州深能源丰达电力有限公司 | 5号机组废气排放口 | 677727.53 | 8.323 | 10.566 | 50 | 0.253 | 35 | 12.184 | 5 | 停机
11 | 惠州深能源丰达电力有限公司 | 6号机组废气排放口 | 9064719.384 | 112.997 | 24.449 | 50 | 0.397 | 35 | 1.711 | 5 | 正常
11 | 惠州深能源丰达电力有限公司 | 1号启动锅炉废气排放口 | 7296.159 | 0.086 | 185.914 | 50 | 9.787 | 35 | 45.744 | 10 | 停机
11 | 惠州深能源丰达电力有限公司 | 2号启动锅炉废气排放口 | 140521.459 | 1.75 | 35.276 | 50 | 0.053 | 35 | 0.321 | 10 | 停机
12 | 广东惠州天然气发电有限公司 | 2号发电机组烟囱 | 27370586.88 | 1140441.12 | 41.861 | 50 | - | - | - | - | 正常
12 | 广东惠州天然气发电有限公司 | 1号发电机组烟囱 | 26108447.04 | 302.181 | 28.681 | 50 | - | - | - | - | 正常
12 | 广东惠州天然气发电有限公司 | 3号发电机组烟囱 | 36945374.4 | 427.608 | 20.09 | 50 | - | - | - | - | 正常
12 | 广东惠州天然气发电有限公司 | 4号发电机组烟囱 | -36426.24 | -0.422 | 490.813 | 50 | - | - | - | - | 停机
12 | 广东惠州天然气发电有限公司 | 5号发电机组烟囱 | 32642619.84 | 377.808 | 203.513 | 50 | - | - | - | - | 正常
12 | 广东惠州天然气发电有限公司 | 6号发电机组烟囱 | 34682679.36 | 401.42 | 61.235 | 50 | - | - | - | - | 正常
13 | 宝武镁业（惠州）有限公司 | 工业窑炉燃烧废气排放口 | 141696 | 1.64 | 45.69 | - | 1.41 | - | 4.31 | 200 | 正常
14 | 惠州塔牌水泥有限公司 | 二线窑尾 | 9735082 | 112.675 | 25.582 | 320 | 17.912 | 100 | 10.167 | 20 | 正常
14 | 惠州塔牌水泥有限公司 | 一线窑头 | 49675.344 | 0.575 | - | - | - | - | 0 | 20 | 停机
14 | 惠州塔牌水泥有限公司 | 一线窑尾 | 0 | 0 | 426.392 | 320 | 74.962 | 100 | 5.147 | 20 | 停机
14 | 惠州塔牌水泥有限公司 | 二线窑头 | 4707590.5 | 54.486 | - | - | - | - | 6.612 | 20 | 正常
15 | 南亚塑胶工业(惠州)有限公司 | 1#锅炉烟气排放口（A1） | 792670.675 | 33027.945 | 17.471 | 50 | 2.377 | 35 | 0.34 | 10 | 正常
15 | 南亚塑胶工业(惠州)有限公司 | 7#有机废气排放口（B7） | 850630.5 | 9.845 | - | - | - | - | 2.6 | 10 | 正常
15 | 南亚塑胶工业(惠州)有限公司 | 15#有机废气排放口（B15） | 66966.594 | 0.775 | - | - | - | - | 0.708 | 10 | 正常
15 | 南亚塑胶工业(惠州)有限公司 | 3#粉尘排放口（C3） | 20040.98 | 0.232 | - | - | - | - | 1.338 | 10 | 正常
15 | 南亚塑胶工业(惠州)有限公司 | 2#锅炉烟气排放口（A2） | 87792.134 | 3658.006 | 0 | 150 | - | - | - | - | 正常
16 | 广东惠州平海发电厂有限公司 | 1号锅炉废气排放口 | 37590058.53 | 444.855 | 33.77 | 100 | 12.008 | 50 | 2.554 | 20 | 正常
16 | 广东惠州平海发电厂有限公司 | 2号锅炉废气排放口 | 43218884.869 | 510.789 | 36.134 | 100 | 22.956 | 50 | 2.608 | 20 | 正常
17 | 旭硝子显示玻璃（惠州）有限公司 | 四期炉窑废气排放口 | 412717.562 | 4.777 | 256.494 | 550 | 8.419 | 280 | 1.141 | 30 | 正常
17 | 旭硝子显示玻璃（惠州）有限公司 | 一期熔窑废气排放口 | 482869.625 | 5.589 | 234.419 | 550 | 1.862 | 400 | 0.271 | 30 | 正常
17 | 旭硝子显示玻璃（惠州）有限公司 | 三期熔窑废气排放口 | - | - | 0 | 550 | 0 | 400 | 0 | 30 | 停机
17 | 旭硝子显示玻璃（惠州）有限公司 | 二期熔窑废气排放口 | 467285.875 | 5.408 | 222.704 | 550 | 15.936 | 400 | 1.032 | 30 | 正常
18 | 中海油惠州石化有限公司 | 燃油燃气锅炉烟囱 | 1147771.375 | 13.284 | 120.719 | 200 | 2.622 | 200 | 1.485 | 30 | 正常
18 | 中海油惠州石化有限公司 | 燃油燃气锅炉烟囱 2 | 377717.562 | 4.372 | 139.137 | 200 | 25.696 | 200 | 52.208 | 30 | 停机
18 | 中海油惠州石化有限公司 | 硫磺（1）排气筒 | 117463.906 | 1.36 | 11.012 | - | 23.478 | 100 | - | - | 正常
18 | 中海油惠州石化有限公司 | 蜡油加裂排气筒 | 1267266.375 | 14.667 | 44.861 | 100 | - | - | - | - | 正常
18 | 中海油惠州石化有限公司 | 煤柴油加裂排气筒 | 797419 | 9.229 | 35.743 | 100 | - | - | - | - | 正常
18 | 中海油惠州石化有限公司 | 制氢（1）排气筒 | 3912390.5 | 45.282 | 65.721 | 100 | - | - | - | - | 正常
18 | 中海油惠州石化有限公司 | 制氢（2）排气筒 | 4417602.5 | 51.13 | 58.014 | 100 | - | - | - | - | 正常
18 | 中海油惠州石化有限公司 | 重整（I）排气筒 | 3580499.25 | 41.441 | 66.605 | 100 | - | - | - | - | 正常
18 | 中海油惠州石化有限公司 | 芳烃联合（1）排气筒 | 6163734 | 71.34 | 44.725 | 100 | - | - | - | - | 正常
18 | 中海油惠州石化有限公司 | 芳烃联合（2）排气筒 | 2404126 | 27.826 | 29.334 | 100 | - | - | - | - | 正常
18 | 中海油惠州石化有限公司 | 芳烃联合2排气筒 | 1184064.75 | 13.704 | 35.662 | 100 | - | - | - | - | 正常
18 | 中海油惠州石化有限公司 | 焦化（1）排气筒 | 1132303 | 13.105 | 57.627 | 100 | - | - | - | - | 正常
18 | 中海油惠州石化有限公司 | 焦化（2）排气筒 | 1617035.25 | 18.716 | 60.547 | 100 | - | - | - | - | 正常
18 | 中海油惠州石化有限公司 | 催化裂化（1）排气筒 | 3698619 | 154109.125 | 58.689 | 100 | 0.279 | 50 | 9.114 | 30 | 正常
18 | 中海油惠州石化有限公司 | 煅烧焦烟囱 | - | - | - | - | - | - | 0 | 10 | 停机
18 | 中海油惠州石化有限公司 | 常减压（1）烟囱 | 3807405.75 | 44.067 | 28.592 | 100 | - | - | - | - | 正常
18 | 中海油惠州石化有限公司 | 3#燃油燃气锅炉烟道 | 2154489.5 | 24.936 | 43.895 | 100 | 4.364 | 50 | 1.412 | 20 | 正常
18 | 中海油惠州石化有限公司 | 航煤加氢129排气筒 | 378459.844 | 4.38 | 33.176 | 100 | - | - | - | - | 正常
18 | 中海油惠州石化有限公司 | 硫磺（II）134排气筒 | 1969399.5 | 22.794 | - | - | 43.875 | 100 | - | - | 正常
18 | 中海油惠州石化有限公司 | 催化裂化（II）123排气筒 | 12924234 | 149.586 | 51.952 | 100 | 4.997 | 50 | 5.06 | 30 | 正常
18 | 中海油惠州石化有限公司 | 渣油加氢133排气筒 | 413710.969 | 4.788 | 24.222 | 100 | - | - | - | - | 正常
18 | 中海油惠州石化有限公司 | 常减压（II）121排气筒 | 2904952 | 33.622 | 27.347 | 100 | 5.93 | 50 | 0.629 | 20 | 正常
18 | 中海油惠州石化有限公司 | 重整（II）127排气筒 | 3272563.5 | 37.877 | 61.35 | 100 | 1.787 | 50 | 0.876 | 20 | 正常
18 | 中海油惠州石化有限公司 | 煤制氢硫磺排气筒 | 306386.938 | 3.546 | - | - | 1.813 | 100 | - | - | 正常
18 | 中海油惠州石化有限公司 | 煤制氢蒸汽过热炉排气筒 | - | - | 0 | 100 | - | - | - | - | 停机
18 | 中海油惠州石化有限公司 | 燃气轮机排气筒 | 4224816.5 | 48.898 | 20.767 | 50 | 0.021 | 35 | 0.333 | 5 | 正常
18 | 中海油惠州石化有限公司 | 高压加氢裂化装置（II）加热炉排气 | 1218399.5 | 14.102 | 35.055 | 100 | 0.645 | 50 | 0.177 | 20 | 正常
18 | 中海油惠州石化有限公司 | 丙烯酸及酯废水焚烧炉排气筒 | 341468.688 | 3.952 | 86.508 | 300 | 1.027 | 100 | 3.2 | 30 | 正常
18 | 中海油惠州石化有限公司 | 重整（Ⅲ）排气筒 | 5045793.5 | 58.4 | 32.404 | 100 | 0.657 | 50 | 0.078 | 20 | 正常
18 | 中海油惠州石化有限公司 | 芳烃联合（Ⅱ）排气筒 | 7257148 | 83.995 | 45.544 | 100 | 0.57 | 50 | 0.046 | 20 | 正常
19 | 中海壳牌石油化工有限公司 | UT1装置燃油锅炉F-8105/06/07/08排气筒 | 8129941.5 | 94.1 | 87.52 | 200 | 44.59 | 200 | 6.36 | 30 | 正常
19 | 中海壳牌石油化工有限公司 | UT2装置辅助蒸汽锅炉B-401A排气筒 | 2350650 | 27.2 | 131.16 | 200 | 88.49 | 200 | 21.58 | 30 | 正常
19 | 中海壳牌石油化工有限公司 | UT2装置辅助蒸汽锅炉B-401C-1#排气筒 | 403587 | 4.67 | 0.88 | 200 | 526.54 | 200 | 954.35 | 30 | 正常
19 | 中海壳牌石油化工有限公司 | UT2装置辅助蒸汽锅炉B-401C-2#排气筒 | 304910 | 3.52 | 86.59 | 200 | 14.23 | 200 | 4.75 | 30 | 正常
19 | 中海壳牌石油化工有限公司 | UT2装置辅助蒸汽锅炉B-401D排气筒 | 4282834.5 | 49.56 | 60.81 | 100 | 16.76 | 35 | 0.82 | 5 | 正常
19 | 中海壳牌石油化工有限公司 | SMPO2装置废液焚烧炉A-9302排气筒 | 793095.87 | 9.17 | 3095.1 | 300 | 16473.15 | 100 | 21560.84 | 30 | 停机
19 | 中海壳牌石油化工有限公司 | UT1装置固废焚烧炉F-9401排气筒 | 1513.61 | 0.02 | 582.66 | 300 | 252.15 | 100 | 0 | 30 | 停机
19 | 中海壳牌石油化工有限公司 | UT1装置污水处理场废气处理设施A-9230排气筒 | 903918.06 | 10.46 | - | - | - | - | - | - | 正常
19 | 中海壳牌石油化工有限公司 | UT1装置废液焚烧炉A-9301排气筒 | 74498.62 | 0.86 | 1338.62 | 300 | 1986.67 | 200 | 488.75 | 30 | 停机
19 | 中海壳牌石油化工有限公司 | LOP2装置裂解炉F-190排气筒 | 2022741.12 | 23.41 | 48.38 | 100 | - | - | - | - | 正常
19 | 中海壳牌石油化工有限公司 | UT1装置燃气轮机GT-8161排气筒 | 9912762 | 114.73 | 67.58 | 120 | 3.04 | 100 | 2.02 | 10 | 正常
19 | 中海壳牌石油化工有限公司 | SMPO1装置热油炉F-5301A/B/C排气筒 | 7071098.5 | 81.78 | 57.35 | 100 | 0 | 50 | 2.89 | 20 | 正常
19 | 中海壳牌石油化工有限公司 | UT2装置燃气轮机GT-201排气筒 | 21226400 | 245.67 | 25.43 | 50 | - | - | - | - | 正常
19 | 中海壳牌石油化工有限公司 | POD2装置废液焚烧炉A-2962排气筒 | 174548.61 | 2.02 | 61.44 | 300 | 0.02 | 100 | 1.21 | 30 | 正常
19 | 中海壳牌石油化工有限公司 | SMPO2装置热油炉F-5301A/B/C排气筒 | 7181460 | 83.11 | 29.38 | 100 | 0 | 50 | 2.54 | 20 | 正常
19 | 中海壳牌石油化工有限公司 | LOP1装置裂解炉F-1100排气筒 | 1283712.12 | 14.86 | 61.58 | 100 | - | - | - | - | 正常
19 | 中海壳牌石油化工有限公司 | UT2装置辅助蒸汽锅炉B-401B-1#排气筒 | 1084190 | 12.54 | 37.69 | 200 | 104.98 | 200 | 18.9 | 30 | 正常
19 | 中海壳牌石油化工有限公司 | UT2装置辅助蒸汽锅炉B-401B-2#排气筒 | 1101560 | 12.74 | 54.27 | 200 | 109.22 | 200 | 21.1 | 30 | 正常
20 | 光大环保能源（龙门）有限公司 | 一号废气排放口 | 1804869.63 | 20.89 | 114.365 | 200 | 38.446 | 50 | 5.182 | 10 | 正常
20 | 光大环保能源（龙门）有限公司 | 二号废气排放口 | 1838494.88 | 21.28 | 107.804 | 200 | 43.077 | 50 | 5.711 | 10 | 正常
21 | 惠州绿色动力再生能源有限公司 | 焚烧废气排放口3# | 3377700.75 | 39.09 | 75.542 | 80 | 22.973 | 30 | 1.048 | 8 | 正常
21 | 惠州绿色动力再生能源有限公司 | 焚烧废气排放口4# | 3037167 | 35.15 | 76.474 | 80 | 24.165 | 30 | 1.355 | 8 | 正常
21 | 惠州绿色动力再生能源有限公司 | 焚烧废气排放口1# | 3224890.75 | 37.33 | 76.722 | 80 | 27.493 | 30 | 1.102 | 8 | 正常
21 | 惠州绿色动力再生能源有限公司 | 焚烧废气排放口2# | 303.6 | 0 | 6.859 | 80 | 1.723 | 30 | 21.44 | 8 | 停机
22 | 三菱化学化工原料（惠州）有限公司 | 废气排放口 | 3324114.5 | 38.474 | 21.302 | 100 | 0.739 | 50 | 2.763 | 20 | 正常
23 | 惠州李长荣橡胶有限公司 | RTO | 2413397 | 28.444 | 6.055 | 100 | 2.8487 | 50 | 5.43 | 20 | 正常
24 | 惠州绿色动力环保有限公司 | 焚烧废气排放口#1 | 1837193.125 | 21.264 | 77.284 | 250 | 19.583 | 80 | 2.085 | 10 | 正常
24 | 惠州绿色动力环保有限公司 | 焚烧废气排放口#2 | 2278892.75 | 26.376 | 75.554 | 250 | 20.107 | 80 | 0.283 | 10 | 正常
24 | 惠州绿色动力环保有限公司 | 焚烧废气排放口#3 | 0 | 0 | 3.684 | 250 | 21.194 | 80 | 15.322 | 10 | 停机
25 | 国能（惠州）热电有限责任公司 | 1、2号机组烟囱排放口 | 44619992 | 516.435 | 37.702 | 100 | 27.368 | 50 | 0.674 | 20 | 正常
25 | 国能（惠州）热电有限责任公司 | 3号机组烟囱排放口 | 252675.969 | 3.415 | 15.642 | 50 | - | - | - | - | 停机
25 | 国能（惠州）热电有限责任公司 | 4号机组烟囱排放口 | 3354213.75 | 39.499 | 7.169 | 50 | - | - | - | - | 停机
26 | 华润水泥（惠州）有限公司 | 总排放口 | 8943866.1 | 103.517 | 226.322 | 320 | 3.94 | 100 | 7.168 | 20 | 正常
26 | 华润水泥（惠州）有限公司 | 窑头 | 5781700.224 | 66.918 | - | - | - | - | 0.682 | 20 | 正常