## Sheet1
监测日期：2025-08-19
序号 | 企业名称 | 监控点名称 | 烟气量(M3) | 烟气流量（M3/s） | 氮氧化物(mg/M3) |  | 二氧化硫(mg/M3) |  | 烟尘(mg/M3) |  | 生产状态
[5 empty] | 浓度 | 限值 | 浓度 | 限值 | 浓度 | 限值
1 | 惠州市光大水泥企业有限公司光华水泥厂 | A线窑尾 | 13963386 | 161.613 | 190.726 | 320 | 15.624 | 100 | 0.945 | 20 | 正常
1 | 惠州市光大水泥企业有限公司光华水泥厂 | B线窑尾 | 14734398 | 170.537 | 18.007 | 320 | 44.913 | 100 | 0.433 | 20 | 正常
1 | 惠州市光大水泥企业有限公司光华水泥厂 | A线窑头烟囱 | 8822725 | 102.115 | - | - | - | - | 4.946 | 20 | 正常
1 | 惠州市光大水泥企业有限公司光华水泥厂 | B线窑头烟囱 | 7900742.5 | 91.444 | - | - | - | - | 6.858 | 20 | 正常
2 | 广东展宏钢铁有限公司 | 电炉废气排放口 | 2576925.75 | 107371.906 | - | - | - | - | 0.022 | 15 | 正常
2 | 广东展宏钢铁有限公司 | 电炉废气排放口#2 | 11759114 | 136.101 | - | - | - | - | 0.548 | 15 | 正常
3 | 惠州固力水泥集团有限公司博罗分公司 | 排放口（窑头） | 476204.625 | 5.512 | - | - | - | - | 0 | 20 | 停机
3 | 惠州固力水泥集团有限公司博罗分公司 | 总排放口（窑尾） | 391776.656 | 4.534 | 25.74 | 320 | 16.659 | 100 | 0 | 20 | 停机
4 | 惠州东江威立雅环境服务有限公司 | 焚烧炉废气排放口 | 677829.312 | 7.845 | 142.848 | 300 | 8.609 | 100 | 2.067 | 30 | 正常
5 | 惠州福和纸业有限公司 | 锅炉废气排放口1# | 1737573.12 | 20.111 | 4.04 | 50 | 2.99 | 35 | 1.71 | 10 | 正常
5 | 惠州福和纸业有限公司 | 锅炉废气排放口2# | 1728 | 0.02 | 0.45 | 150 | 0 | 50 | 0 | 20 | 停机
6 | 惠州市光大水泥企业有限公司 | A线旋窑窑尾处理后排口 | 447276.5 | 5.177 | 0.002 | 320 | 60.788 | 100 | 18.848 | 20 | 停机
6 | 惠州市光大水泥企业有限公司 | B线旋窑窑尾处理后排口 | 179704.312 | 2.08 | 0.675 | 320 | 2.265 | 100 | 0.516 | 20 | 停机
6 | 惠州市光大水泥企业有限公司 | A线窑头烟窗 | 137681.703 | 1.594 | - | - | - | - | 0 | 20 | 停机
6 | 惠州市光大水泥企业有限公司 | B线窑头烟窗 | 0 | 0 | - | - | - | - | 0 | 20 | 停机
7 | 惠州广惠能源有限公司 | 焚烧炉烟气排放口3# | 3074205.5 | 35.814 | 76.332 | 200 | 37.748 | 50 | 6.329 | 10 | 正常
7 | 惠州广惠能源有限公司 | 焚烧炉烟气排放口2# | 5073596 | 59.338 | 3.746 | 200 | 0 | 50 | 3.664 | 10 | 停机
7 | 惠州广惠能源有限公司 | 焚烧炉烟气排放口1# | 3828622 | 44.683 | 110.305 | 200 | 43.324 | 50 | 5.974 | 10 | 正常
8 | 光大环保能源（博罗）有限公司 | 3# | 1033638.31 | 13.05 | 110.8 | 200 | 13.631 | 35 | 4.43 | 10 | 正常
8 | 光大环保能源（博罗）有限公司 | 1# | 896221.19 | 11.32 | 113.738 | 200 | 12.011 | 35 | 4.614 | 10 | 正常
8 | 光大环保能源（博罗）有限公司 | 2# | 1113628 | 12.89 | 112.107 | 200 | 19.559 | 35 | 1.52 | 10 | 正常
8 | 光大环保能源（博罗）有限公司 | 4# | 3292761.5 | 38.11 | 111.657 | 200 | 20.674 | 35 | 0.623 | 10 | 正常
9 | 光大环保能源（惠东）有限公司 | #3烟囱 | 1961692.25 | 22.705 | 176.924 | 200 | 28.873 | 50 | 4.987 | 10 | 正常
9 | 光大环保能源（惠东）有限公司 | #1烟囱 | 1389050.375 | 16.077 | 167.499 | 200 | 13.983 | 50 | 4.336 | 10 | 正常
9 | 光大环保能源（惠东）有限公司 | #2烟囱 | 1340413.125 | 15.514 | 175.647 | 200 | 10.118 | 50 | 5.401 | 10 | 正常
10 | 惠州市瑞能热力有限公司 | FQ-00622锅炉废气排放口 | 2367429.12 | 27.401 | 19.81 | 200 | 7.2 | 35 | 0.17 | 10 | 正常
10 | 惠州市瑞能热力有限公司 | 锅炉废气排放口2# | 21600 | 0.25 | 38.11 | 150 | - | - | - | - | 停机
11 | 惠州深能源丰达电力有限公司 | 1号机废气排放口 | 1288246.25 | 14.91 | 0 | 50 | 0 | 35 | 3.896 | 5 | 停机
11 | 惠州深能源丰达电力有限公司 | 2号机废气排放口 | 0 | 0 | 0 | 50 | 0 | 35 | 0 | 5 | 停机
11 | 惠州深能源丰达电力有限公司 | 5号机组废气排放口 | 610893.202 | 7.207 | 9.411 | 50 | 0.237 | 35 | 24.311 | 5 | 停机
11 | 惠州深能源丰达电力有限公司 | 6号机组废气排放口 | 17421275.523 | 208.467 | 27.009 | 50 | 0.1 | 35 | 1.029 | 5 | 正常
11 | 惠州深能源丰达电力有限公司 | 1号启动锅炉废气排放口 | 7524.442 | 0.089 | 76.298 | 50 | 3.479 | 35 | 44.613 | 10 | 停机
11 | 惠州深能源丰达电力有限公司 | 2号启动锅炉废气排放口 | 121427.318 | 1.455 | 34.576 | 50 | 0.02 | 35 | 0.436 | 10 | 正常
12 | 广东惠州天然气发电有限公司 | 2号发电机组烟囱 | 36396959.04 | 1516539.96 | 23.425 | 50 | - | - | - | - | 正常
12 | 广东惠州天然气发电有限公司 | 1号发电机组烟囱 | 33314181.12 | 385.581 | 22.809 | 50 | - | - | - | - | 正常
12 | 广东惠州天然气发电有限公司 | 3号发电机组烟囱 | 35851576.32 | 414.949 | 22.849 | 50 | - | - | - | - | 正常
12 | 广东惠州天然气发电有限公司 | 4号发电机组烟囱 | -246326.4 | -2.851 | 150.08 | 50 | - | - | - | - | 停机
12 | 广东惠州天然气发电有限公司 | 5号发电机组烟囱 | 10850016.96 | 125.579 | 9.603 | 50 | - | - | - | - | 正常
12 | 广东惠州天然气发电有限公司 | 6号发电机组烟囱 | 48294696.96 | 558.966 | 24.868 | 50 | - | - | - | - | 正常
13 | 宝武镁业（惠州）有限公司 | 工业窑炉燃烧废气排放口 | 134784 | 1.56 | 45.06 | - | 1.22 | - | 3.64 | 200 | 正常
14 | 惠州塔牌水泥有限公司 | 二线窑尾 | 8439597 | 98.53 | 26.673 | 320 | 23.782 | 100 | 4.992 | 20 | 正常
14 | 惠州塔牌水泥有限公司 | 一线窑头 | 12162.63 | 0.141 | - | - | - | - | 0 | 20 | 停机
14 | 惠州塔牌水泥有限公司 | 一线窑尾 | 3710.376 | 0.043 | 43.491 | 320 | 41.493 | 100 | 7.042 | 20 | 停机
14 | 惠州塔牌水泥有限公司 | 二线窑头 | 4849635.5 | 56.17 | - | - | - | - | 7.122 | 20 | 正常
15 | 南亚塑胶工业(惠州)有限公司 | 1#锅炉烟气排放口（A1） | 765778.956 | 31907.456 | 18.06 | 50 | 2.3872 | 35 | 0.2 | 10 | 正常
15 | 南亚塑胶工业(惠州)有限公司 | 7#有机废气排放口（B7） | 859768.875 | 9.951 | - | - | - | - | 2.839 | 10 | 正常
15 | 南亚塑胶工业(惠州)有限公司 | 15#有机废气排放口（B15） | 57047.715 | 0.66 | - | - | - | - | 0.691 | 10 | 正常
15 | 南亚塑胶工业(惠州)有限公司 | 3#粉尘排放口（C3） | 30920.402 | 0.358 | - | - | - | - | 1.362 | 10 | 正常
15 | 南亚塑胶工业(惠州)有限公司 | 2#锅炉烟气排放口（A2） | 75816.876 | 3159.036 | 0 | 150 | - | - | - | - | 停机
16 | 广东惠州平海发电厂有限公司 | 1号锅炉废气排放口 | 42439577.753 | 502.399 | 34.627 | 100 | 16.621 | 50 | 2.493 | 20 | 正常
16 | 广东惠州平海发电厂有限公司 | 2号锅炉废气排放口 | 48350780.165 | 571.479 | 37.279 | 100 | 23.008 | 50 | 2.982 | 20 | 正常
17 | 旭硝子显示玻璃（惠州）有限公司 | 四期炉窑废气排放口 | 416230.938 | 4.817 | 261.292 | 550 | 8.414 | 280 | 1.025 | 30 | 正常
17 | 旭硝子显示玻璃（惠州）有限公司 | 一期熔窑废气排放口 | 488177.438 | 5.65 | 226.127 | 550 | 1.773 | 400 | 0.264 | 30 | 正常
17 | 旭硝子显示玻璃（惠州）有限公司 | 三期熔窑废气排放口 | - | - | 0 | 550 | 0 | 400 | 0 | 30 | 停机
17 | 旭硝子显示玻璃（惠州）有限公司 | 二期熔窑废气排放口 | 474589.75 | 5.493 | 232.41 | 550 | 14.827 | 400 | 1.078 | 30 | 正常
18 | 中海油惠州石化有限公司 | 燃油燃气锅炉烟囱 | 1218567.375 | 14.104 | 125.709 | 200 | 2.724 | 200 | 1.407 | 30 | 正常
18 | 中海油惠州石化有限公司 | 燃油燃气锅炉烟囱 2 | 423430.156 | 4.901 | 114.272 | 200 | 21.797 | 200 | 62.969 | 30 | 停机
18 | 中海油惠州石化有限公司 | 硫磺（1）排气筒 | 120926.188 | 1.4 | 10.631 | - | 24.341 | 100 | - | - | 正常
18 | 中海油惠州石化有限公司 | 蜡油加裂排气筒 | 1289169.625 | 14.921 | 45.371 | 100 | - | - | - | - | 正常
18 | 中海油惠州石化有限公司 | 煤柴油加裂排气筒 | 809668.938 | 9.371 | 37.175 | 100 | - | - | - | - | 正常
18 | 中海油惠州石化有限公司 | 制氢（1）排气筒 | 3919918.5 | 45.403 | 63.204 | 100 | - | - | - | - | 正常
18 | 中海油惠州石化有限公司 | 制氢（2）排气筒 | 4349144.5 | 50.337 | 52.807 | 100 | - | - | - | - | 正常
18 | 中海油惠州石化有限公司 | 重整（I）排气筒 | 3538100.25 | 40.95 | 67.947 | 100 | - | - | - | - | 正常
18 | 中海油惠州石化有限公司 | 芳烃联合（1）排气筒 | 6516486.5 | 75.422 | 46.379 | 100 | - | - | - | - | 正常
18 | 中海油惠州石化有限公司 | 芳烃联合（2）排气筒 | 2471536.75 | 28.606 | 29.462 | 100 | - | - | - | - | 正常
18 | 中海油惠州石化有限公司 | 芳烃联合2排气筒 | 2388151.75 | 27.641 | 42.81 | 100 | - | - | - | - | 正常
18 | 中海油惠州石化有限公司 | 焦化（1）排气筒 | 1136445 | 13.153 | 59.37 | 100 | - | - | - | - | 正常
18 | 中海油惠州石化有限公司 | 焦化（2）排气筒 | 1619060.75 | 18.739 | 61.184 | 100 | - | - | - | - | 正常
18 | 中海油惠州石化有限公司 | 催化裂化（1）排气筒 | 3757537.75 | 156564.078 | 59.056 | 100 | 0.538 | 50 | 8.167 | 30 | 正常
18 | 中海油惠州石化有限公司 | 煅烧焦烟囱 | - | - | - | - | - | - | 0 | 10 | 停机
18 | 中海油惠州石化有限公司 | 常减压（1）烟囱 | 3732600.5 | 43.201 | 28.918 | 100 | - | - | - | - | 正常
18 | 中海油惠州石化有限公司 | 3#燃油燃气锅炉烟道 | 2160749.75 | 25.009 | 43.878 | 100 | 4.429 | 50 | 1.539 | 20 | 正常
18 | 中海油惠州石化有限公司 | 航煤加氢129排气筒 | 368996.438 | 4.271 | 33.084 | 100 | - | - | - | - | 正常
18 | 中海油惠州石化有限公司 | 硫磺（II）134排气筒 | 1982701.5 | 22.948 | - | - | 38.796 | 100 | - | - | 正常
18 | 中海油惠州石化有限公司 | 催化裂化（II）123排气筒 | 12863047 | 148.878 | 49.529 | 100 | 5.98 | 50 | 5.268 | 30 | 正常
18 | 中海油惠州石化有限公司 | 渣油加氢133排气筒 | 441995.656 | 5.116 | 28.136 | 100 | - | - | - | - | 正常
18 | 中海油惠州石化有限公司 | 常减压（II）121排气筒 | 2963845.5 | 34.304 | 29.13 | 100 | 5.821 | 50 | 0.64 | 20 | 正常
18 | 中海油惠州石化有限公司 | 重整（II）127排气筒 | 3281416.75 | 37.979 | 62.563 | 100 | 1.879 | 50 | 0.922 | 20 | 正常
18 | 中海油惠州石化有限公司 | 煤制氢硫磺排气筒 | 322109.094 | 3.728 | - | - | 1.159 | 100 | - | - | 正常
18 | 中海油惠州石化有限公司 | 煤制氢蒸汽过热炉排气筒 | - | - | 0 | 100 | - | - | - | - | 停机
18 | 中海油惠州石化有限公司 | 燃气轮机排气筒 | 4227010 | 48.924 | 20.73 | 50 | 0.049 | 35 | 0.333 | 5 | 正常
18 | 中海油惠州石化有限公司 | 高压加氢裂化装置（II）加热炉排气 | 1240406.625 | 14.357 | 34.498 | 100 | 0.651 | 50 | 0.18 | 20 | 正常
18 | 中海油惠州石化有限公司 | 丙烯酸及酯废水焚烧炉排气筒 | 337450.312 | 3.906 | 88.251 | 300 | 0.989 | 100 | 2.956 | 30 | 正常
18 | 中海油惠州石化有限公司 | 重整（Ⅲ）排气筒 | 4829072 | 58.621 | 145.585 | 100 | 3.671 | 50 | 0.573 | 20 | 正常
18 | 中海油惠州石化有限公司 | 芳烃联合（Ⅱ）排气筒 | 6950973.5 | 83.949 | 45.325 | 100 | 0.585 | 50 | 0.045 | 20 | 正常
19 | 中海壳牌石油化工有限公司 | UT1装置燃油锅炉F-8105/06/07/08排气筒 | 8190969.5 | 94.8 | 86.66 | 200 | 47.07 | 200 | 6.56 | 30 | 正常
19 | 中海壳牌石油化工有限公司 | UT2装置辅助蒸汽锅炉B-401A排气筒 | 2318080 | 26.82 | 132.25 | 200 | 91.49 | 200 | 21.45 | 30 | 正常
19 | 中海壳牌石油化工有限公司 | UT2装置辅助蒸汽锅炉B-401C-1#排气筒 | 180780 | 2.09 | 19.88 | 200 | 288.95 | 200 | 541.61 | 30 | 正常
19 | 中海壳牌石油化工有限公司 | UT2装置辅助蒸汽锅炉B-401C-2#排气筒 | 315817 | 3.65 | 87.29 | 200 | 11.1 | 200 | 5.42 | 30 | 正常
19 | 中海壳牌石油化工有限公司 | UT2装置辅助蒸汽锅炉B-401D排气筒 | 4534363.5 | 52.48 | 60.33 | 100 | 15.87 | 35 | 0.82 | 5 | 正常
19 | 中海壳牌石油化工有限公司 | SMPO2装置废液焚烧炉A-9302排气筒 | 683848.93 | 7.91 | 877.49 | 300 | 4905.17 | 100 | 6188.14 | 30 | 停机
19 | 中海壳牌石油化工有限公司 | UT1装置固废焚烧炉F-9401排气筒 | 1566.12 | 0.02 | 864.8 | 300 | 379.93 | 100 | 0 | 30 | 停机
19 | 中海壳牌石油化工有限公司 | UT1装置污水处理场废气处理设施A-9230排气筒 | 898557.69 | 10.4 | - | - | - | - | - | - | 正常
19 | 中海壳牌石油化工有限公司 | UT1装置废液焚烧炉A-9301排气筒 | 57971.08 | 0.67 | 2008.63 | 300 | 3108.16 | 200 | 748.07 | 30 | 停机
19 | 中海壳牌石油化工有限公司 | LOP2装置裂解炉F-190排气筒 | 2023087.12 | 23.41 | 48.28 | 100 | - | - | - | - | 正常
19 | 中海壳牌石油化工有限公司 | UT1装置燃气轮机GT-8161排气筒 | 10014338 | 115.9 | 70.56 | 120 | 3.65 | 100 | 2.03 | 10 | 正常
19 | 中海壳牌石油化工有限公司 | SMPO1装置热油炉F-5301A/B/C排气筒 | 7145389.5 | 82.7 | 60.14 | 100 | 0.36 | 50 | 3.08 | 20 | 正常
19 | 中海壳牌石油化工有限公司 | UT2装置燃气轮机GT-201排气筒 | 22317300 | 258.3 | 29.25 | 50 | - | - | - | - | 正常
19 | 中海壳牌石油化工有限公司 | POD2装置废液焚烧炉A-2962排气筒 | 221244.61 | 2.56 | 75.05 | 300 | 0.07 | 100 | 1.49 | 30 | 正常
19 | 中海壳牌石油化工有限公司 | SMPO2装置热油炉F-5301A/B/C排气筒 | 7228800 | 83.66 | 29.87 | 100 | 0 | 50 | 2.31 | 20 | 正常
19 | 中海壳牌石油化工有限公司 | LOP1装置裂解炉F-1100排气筒 | 1029587.81 | 11.92 | 63.48 | 100 | - | - | - | - | 正常
19 | 中海壳牌石油化工有限公司 | UT2装置辅助蒸汽锅炉B-401B-1#排气筒 | 1195410 | 13.83 | 38.45 | 200 | 100.37 | 200 | 17.89 | 30 | 正常
19 | 中海壳牌石油化工有限公司 | UT2装置辅助蒸汽锅炉B-401B-2#排气筒 | 1069780 | 12.38 | 54.33 | 200 | 105.2 | 200 | 21.33 | 30 | 正常
20 | 光大环保能源（龙门）有限公司 | 一号废气排放口 | 1777436.88 | 20.57 | 107.355 | 200 | 45.571 | 50 | 4.804 | 10 | 正常
20 | 光大环保能源（龙门）有限公司 | 二号废气排放口 | 1793543 | 20.76 | 109.407 | 200 | 43.093 | 50 | 6.21 | 10 | 正常
21 | 惠州绿色动力再生能源有限公司 | 焚烧废气排放口3# | 3451607.5 | 39.95 | 75.642 | 80 | 24.048 | 30 | 1.157 | 8 | 正常
21 | 惠州绿色动力再生能源有限公司 | 焚烧废气排放口4# | 3010370.25 | 34.84 | 77.111 | 80 | 27.568 | 30 | 1.335 | 8 | 正常
21 | 惠州绿色动力再生能源有限公司 | 焚烧废气排放口1# | 2906719 | 33.64 | 77.154 | 80 | 25.214 | 30 | 0.862 | 8 | 正常
21 | 惠州绿色动力再生能源有限公司 | 焚烧废气排放口2# | 125.88 | 0 | 11.231 | 80 | 2.198 | 30 | 35.549 | 8 | 停机
22 | 三菱化学化工原料（惠州）有限公司 | 废气排放口 | 3322702.5 | 38.457 | 20.724 | 100 | 0.772 | 50 | 2.946 | 20 | 正常
23 | 惠州李长荣橡胶有限公司 | RTO | 2168138 | 25.57 | 6.883 | 100 | 2.858 | 50 | 6.417 | 20 | 正常
24 | 惠州绿色动力环保有限公司 | 焚烧废气排放口#1 | 1834090.75 | 21.228 | 73.308 | 250 | 19.078 | 80 | 2.133 | 10 | 正常
24 | 惠州绿色动力环保有限公司 | 焚烧废气排放口#2 | 2298551.25 | 26.604 | 75.455 | 250 | 13.397 | 80 | 0.277 | 10 | 正常
24 | 惠州绿色动力环保有限公司 | 焚烧废气排放口#3 | 0 | 0 | 4.159 | 250 | 32.154 | 80 | 16.677 | 10 | 停机
25 | 国能（惠州）热电有限责任公司 | 1、2号机组烟囱排放口 | 42129224 | 508.807 | 36.897 | 100 | 27.106 | 50 | 0.584 | 20 | 正常
25 | 国能（惠州）热电有限责任公司 | 3号机组烟囱排放口 | 272981.062 | 3.197 | 15.45 | 50 | - | - | - | - | 停机
25 | 国能（惠州）热电有限责任公司 | 4号机组烟囱排放口 | 3130494.75 | 40.596 | 6.692 | 50 | - | - | - | - | 停机
26 | 华润水泥（惠州）有限公司 | 总排放口 | 8996476.743 | 104.126 | 225.764 | 320 | 4.274 | 100 | 6.558 | 20 | 正常
26 | 华润水泥（惠州）有限公司 | 窑头 | 5707777.416 | 66.062 | - | - | - | - | 0.689 | 20 | 正常