## Sheet1
监测日期：2025-08-20
序号 | 企业名称 | 监控点名称 | 烟气量(M3) | 烟气流量（M3/s） | 氮氧化物(mg/M3) |  | 二氧化硫(mg/M3) |  | 烟尘(mg/M3) |  | 生产状态
[5 empty] | 浓度 | 限值 | 浓度 | 限值 | 浓度 | 限值
1 | 惠州市光大水泥企业有限公司光华水泥厂 | A线窑尾 | 14631084 | 169.341 | 187.168 | 320 | 30.963 | 100 | 0.891 | 20 | 正常
1 | 惠州市光大水泥企业有限公司光华水泥厂 | B线窑尾 | 15496519 | 179.358 | 27.522 | 320 | 63.096 | 100 | 0.451 | 20 | 正常
1 | 惠州市光大水泥企业有限公司光华水泥厂 | A线窑头烟囱 | 7784446.5 | 90.098 | - | - | - | - | 4.805 | 20 | 正常
1 | 惠州市光大水泥企业有限公司光华水泥厂 | B线窑头烟囱 | 7762589.5 | 89.845 | - | - | - | - | 7.181 | 20 | 正常
2 | 广东展宏钢铁有限公司 | 电炉废气排放口 | 2291431.25 | 95476.289 | - | - | - | - | 0.056 | 15 | 正常
2 | 广东展宏钢铁有限公司 | 电炉废气排放口#2 | 12441603 | 144 | - | - | - | - | 0.425 | 15 | 正常
3 | 惠州固力水泥集团有限公司博罗分公司 | 排放口（窑头） | 994163.938 | 11.506 | - | - | - | - | 0 | 20 | 停机
3 | 惠州固力水泥集团有限公司博罗分公司 | 总排放口（窑尾） | 265289.156 | 3.07 | 27.201 | 320 | 18.19 | 100 | 0 | 20 | 停机
4 | 惠州东江威立雅环境服务有限公司 | 焚烧炉废气排放口 | 696992.188 | 8.067 | 145.925 | 300 | 9.446 | 100 | 2.144 | 30 | 正常
5 | 惠州福和纸业有限公司 | 锅炉废气排放口1# | 1690346.88 | 19.564 | 1.28 | 50 | 1 | 35 | 1.77 | 10 | 正常
5 | 惠州福和纸业有限公司 | 锅炉废气排放口2# | 1728 | 0.02 | 0.42 | 150 | 0 | 50 | 0 | 20 | 停机
6 | 惠州市光大水泥企业有限公司 | A线旋窑窑尾处理后排口 | 379027.812 | 4.387 | 69.913 | 320 | 78.455 | 100 | 29.705 | 20 | 停机
6 | 惠州市光大水泥企业有限公司 | B线旋窑窑尾处理后排口 | 361820.906 | 4.188 | 1.247 | 320 | 2.957 | 100 | 0.586 | 20 | 停机
6 | 惠州市光大水泥企业有限公司 | A线窑头烟窗 | 615540.688 | 7.124 | - | - | - | - | 0 | 20 | 停机
6 | 惠州市光大水泥企业有限公司 | B线窑头烟窗 | 0 | 0 | - | - | - | - | 0 | 20 | 停机
7 | 惠州广惠能源有限公司 | 焚烧炉烟气排放口3# | 1135982 | 13.148 | 134.157 | 200 | 317.857 | 50 | 111.506 | 10 | 停机
7 | 惠州广惠能源有限公司 | 焚烧炉烟气排放口2# | 4185573.75 | 48.563 | 257.807 | 200 | 2.045 | 50 | 201.987 | 10 | 停机
7 | 惠州广惠能源有限公司 | 焚烧炉烟气排放口1# | 2848613 | 32.97 | 35.29 | 200 | 31.168 | 50 | 207.126 | 10 | 停机
8 | 光大环保能源（博罗）有限公司 | 3# | 1113246.25 | 12.88 | 110.833 | 200 | 4.594 | 35 | 4.239 | 10 | 正常
8 | 光大环保能源（博罗）有限公司 | 1# | 1022902.25 | 11.84 | 109.712 | 200 | 5.883 | 35 | 4.828 | 10 | 正常
8 | 光大环保能源（博罗）有限公司 | 2# | 1048515.81 | 12.66 | 111.256 | 200 | 14.236 | 35 | 1.586 | 10 | 正常
8 | 光大环保能源（博罗）有限公司 | 4# | 2721239.25 | 37.8 | 112.101 | 200 | 24.122 | 35 | 0.655 | 10 | 正常
9 | 光大环保能源（惠东）有限公司 | #3烟囱 | 1930682.125 | 22.346 | 175.731 | 200 | 35.307 | 50 | 5.119 | 10 | 正常
9 | 光大环保能源（惠东）有限公司 | #1烟囱 | 1352473.25 | 15.654 | 154.088 | 200 | 12.194 | 50 | 4.114 | 10 | 正常
9 | 光大环保能源（惠东）有限公司 | #2烟囱 | 1329629.375 | 15.389 | 168.645 | 200 | 9.708 | 50 | 5.612 | 10 | 正常
10 | 惠州市瑞能热力有限公司 | FQ-00622锅炉废气排放口 | 2234105.28 | 25.858 | 19.59 | 200 | 6.75 | 35 | 0.37 | 10 | 正常
10 | 惠州市瑞能热力有限公司 | 锅炉废气排放口2# | 25920 | 0.3 | 27.85 | 150 | - | - | - | - | 停机
11 | 惠州深能源丰达电力有限公司 | 1号机废气排放口 | 701542.562 | 8.12 | 0.001 | 50 | 0 | 35 | 4.009 | 5 | 停机
11 | 惠州深能源丰达电力有限公司 | 2号机废气排放口 | 0 | 0 | 0 | 50 | 0 | 35 | 0 | 5 | 停机
11 | 惠州深能源丰达电力有限公司 | 5号机组废气排放口 | 609375.406 | 7.185 | 31.161 | 50 | 0.316 | 35 | 24.094 | 5 | 停机
11 | 惠州深能源丰达电力有限公司 | 6号机组废气排放口 | 21845052.838 | 259.787 | 26.444 | 50 | 0.064 | 35 | 0.898 | 5 | 正常
11 | 惠州深能源丰达电力有限公司 | 1号启动锅炉废气排放口 | 7763.037 | 0.092 | 12.944 | 50 | 0.881 | 35 | 28.763 | 10 | 停机
11 | 惠州深能源丰达电力有限公司 | 2号启动锅炉废气排放口 | 85030.593 | 1.636 | 35.183 | 50 | 0 | 35 | 0.369 | 10 | 停机
12 | 广东惠州天然气发电有限公司 | 2号发电机组烟囱 | 36492612.48 | 1520525.52 | 23.798 | 50 | - | - | - | - | 正常
12 | 广东惠州天然气发电有限公司 | 1号发电机组烟囱 | 33374384.64 | 386.278 | 23.094 | 50 | - | - | - | - | 正常
12 | 广东惠州天然气发电有限公司 | 3号发电机组烟囱 | 35995959.36 | 416.62 | 22.725 | 50 | - | - | - | - | 正常
12 | 广东惠州天然气发电有限公司 | 4号发电机组烟囱 | -144823.68 | -1.676 | 12.607 | 50 | - | - | - | - | 停机
12 | 广东惠州天然气发电有限公司 | 5号发电机组烟囱 | 6532971.84 | 75.613 | 7.83 | 50 | - | - | - | - | 正常
12 | 广东惠州天然气发电有限公司 | 6号发电机组烟囱 | 47148168.96 | 545.696 | 25.301 | 50 | - | - | - | - | 正常
13 | 宝武镁业（惠州）有限公司 | 工业窑炉燃烧废气排放口 | 147744 | 1.71 | 47.67 | - | 1.19 | - | 2.99 | 200 | 正常
14 | 惠州塔牌水泥有限公司 | 二线窑尾 | 9684966 | 112.094 | 27.838 | 320 | 25.15 | 100 | 6.434 | 20 | 正常
14 | 惠州塔牌水泥有限公司 | 一线窑头 | 24.457 | 0 | - | - | - | - | 0 | 20 | 停机
14 | 惠州塔牌水泥有限公司 | 一线窑尾 | 0 | 0 | 184.268 | 320 | 76.634 | 100 | 9.327 | 20 | 停机
14 | 惠州塔牌水泥有限公司 | 二线窑头 | 4765614 | 55.158 | - | - | - | - | 6.423 | 20 | 正常
15 | 南亚塑胶工业(惠州)有限公司 | 1#锅炉烟气排放口（A1） | 787292.645 | 32803.86 | 16.05 | 50 | 2.3872 | 35 | 0.21 | 10 | 正常
15 | 南亚塑胶工业(惠州)有限公司 | 7#有机废气排放口（B7） | 853155.25 | 9.874 | - | - | - | - | 2.988 | 10 | 正常
15 | 南亚塑胶工业(惠州)有限公司 | 15#有机废气排放口（B15） | 61849.344 | 0.716 | - | - | - | - | 1.265 | 10 | 正常
15 | 南亚塑胶工业(惠州)有限公司 | 3#粉尘排放口（C3） | 18261.396 | 0.211 | - | - | - | - | 1.496 | 10 | 正常
15 | 南亚塑胶工业(惠州)有限公司 | 2#锅炉烟气排放口（A2） | 84515.998 | 3521.5 | 7.28 | 150 | - | - | - | - | 停机
16 | 广东惠州平海发电厂有限公司 | 1号锅炉废气排放口 | 45160250.408 | 545.795 | 35.866 | 100 | 19.649 | 50 | 3.31 | 20 | 正常
16 | 广东惠州平海发电厂有限公司 | 2号锅炉废气排放口 | 48035659.52 | 580.572 | 35.277 | 100 | 23.674 | 50 | 3.317 | 20 | 正常
17 | 旭硝子显示玻璃（惠州）有限公司 | 四期炉窑废气排放口 | 424926.875 | 4.918 | 259.22 | 550 | 7.907 | 280 | 0.943 | 30 | 正常
17 | 旭硝子显示玻璃（惠州）有限公司 | 一期熔窑废气排放口 | 473887 | 5.485 | 243.243 | 550 | 1.968 | 400 | 0.258 | 30 | 正常
17 | 旭硝子显示玻璃（惠州）有限公司 | 三期熔窑废气排放口 | - | - | 0 | 550 | 0 | 400 | 0 | 30 | 停机
17 | 旭硝子显示玻璃（惠州）有限公司 | 二期熔窑废气排放口 | 475965.656 | 5.509 | 234.273 | 550 | 13.032 | 400 | 0.872 | 30 | 正常
18 | 中海油惠州石化有限公司 | 燃油燃气锅炉烟囱 | 1073143.75 | 12.421 | 115.683 | 200 | 3.461 | 200 | 1.402 | 30 | 正常
18 | 中海油惠州石化有限公司 | 燃油燃气锅炉烟囱 2 | 540806.25 | 6.259 | 468.737 | 200 | 82.595 | 200 | 605.702 | 30 | 停机
18 | 中海油惠州石化有限公司 | 硫磺（1）排气筒 | 120345.133 | 1.393 | 9.984 | - | 24.804 | 100 | - | - | 正常
18 | 中海油惠州石化有限公司 | 蜡油加裂排气筒 | 1285933.75 | 14.884 | 46.843 | 100 | - | - | - | - | 正常
18 | 中海油惠州石化有限公司 | 煤柴油加裂排气筒 | 798538.75 | 9.242 | 36.951 | 100 | - | - | - | - | 正常
18 | 中海油惠州石化有限公司 | 制氢（1）排气筒 | 3909285.25 | 45.246 | 60.587 | 100 | - | - | - | - | 正常
18 | 中海油惠州石化有限公司 | 制氢（2）排气筒 | 4264911.5 | 49.362 | 52.094 | 100 | - | - | - | - | 正常
18 | 中海油惠州石化有限公司 | 重整（I）排气筒 | 3820821.25 | 44.319 | 60.473 | 100 | - | - | - | - | 正常
18 | 中海油惠州石化有限公司 | 芳烃联合（1）排气筒 | 6636947 | 76.816 | 46.851 | 100 | - | - | - | - | 正常
18 | 中海油惠州石化有限公司 | 芳烃联合（2）排气筒 | 2395505.25 | 27.726 | 25.706 | 100 | - | - | - | - | 正常
18 | 中海油惠州石化有限公司 | 芳烃联合2排气筒 | 2145800.25 | 25.173 | 41.874 | 100 | - | - | - | - | 正常
18 | 中海油惠州石化有限公司 | 焦化（1）排气筒 | 1132057.375 | 13.102 | 60.542 | 100 | - | - | - | - | 正常
18 | 中海油惠州石化有限公司 | 焦化（2）排气筒 | 1618573 | 18.734 | 62.529 | 100 | - | - | - | - | 正常
18 | 中海油惠州石化有限公司 | 催化裂化（1）排气筒 | 3811488.75 | 158812.031 | 57.287 | 100 | 0.756 | 50 | 7.89 | 30 | 正常
18 | 中海油惠州石化有限公司 | 煅烧焦烟囱 | - | - | - | - | - | - | 0 | 10 | 停机
18 | 中海油惠州石化有限公司 | 常减压（1）烟囱 | 3713538.25 | 42.981 | 29.141 | 100 | - | - | - | - | 正常
18 | 中海油惠州石化有限公司 | 3#燃油燃气锅炉烟道 | 2024318 | 23.43 | 43.98 | 100 | 4.668 | 50 | 1.024 | 20 | 正常
18 | 中海油惠州石化有限公司 | 航煤加氢129排气筒 | 360415.219 | 4.172 | 33.262 | 100 | - | - | - | - | 正常
18 | 中海油惠州石化有限公司 | 硫磺（II）134排气筒 | 1975189.375 | 22.861 | - | - | 37.511 | 100 | - | - | 正常
18 | 中海油惠州石化有限公司 | 催化裂化（II）123排气筒 | 12743835 | 147.498 | 46.65 | 100 | 6.383 | 50 | 4.998 | 30 | 正常
18 | 中海油惠州石化有限公司 | 渣油加氢133排气筒 | 321973.5 | 3.889 | 24.766 | 100 | - | - | - | - | 正常
18 | 中海油惠州石化有限公司 | 常减压（II）121排气筒 | 3090149.75 | 35.766 | 29.618 | 100 | 3.2 | 50 | 0.891 | 20 | 正常
18 | 中海油惠州石化有限公司 | 重整（II）127排气筒 | 3273774 | 37.891 | 60.502 | 100 | 1.833 | 50 | 1.047 | 20 | 正常
18 | 中海油惠州石化有限公司 | 煤制氢硫磺排气筒 | 356396.188 | 4.125 | - | - | 1.747 | 100 | - | - | 正常
18 | 中海油惠州石化有限公司 | 煤制氢蒸汽过热炉排气筒 | - | - | 0 | 100 | - | - | - | - | 停机
18 | 中海油惠州石化有限公司 | 燃气轮机排气筒 | 4193747.25 | 48.539 | 20.032 | 50 | 0.036 | 35 | 0.299 | 5 | 正常
18 | 中海油惠州石化有限公司 | 高压加氢裂化装置（II）加热炉排气 | 1214977.5 | 14.062 | 35.127 | 100 | 0.589 | 50 | 0.17 | 20 | 正常
18 | 中海油惠州石化有限公司 | 丙烯酸及酯废水焚烧炉排气筒 | 365632.312 | 4.836 | 96.392 | 300 | 0.985 | 100 | 3.065 | 30 | 正常
18 | 中海油惠州石化有限公司 | 重整（Ⅲ）排气筒 | 5005427 | 57.933 | 32.142 | 100 | 0.72 | 50 | 0.077 | 20 | 正常
18 | 中海油惠州石化有限公司 | 芳烃联合（Ⅱ）排气筒 | 6609344 | 76.497 | 44.614 | 100 | 0.58 | 50 | 0.043 | 20 | 正常
19 | 中海壳牌石油化工有限公司 | UT1装置燃油锅炉F-8105/06/07/08排气筒 | 8312491 | 96.21 | 91.02 | 200 | 49.43 | 200 | 6.02 | 30 | 正常
19 | 中海壳牌石油化工有限公司 | UT2装置辅助蒸汽锅炉B-401A排气筒 | 2291240 | 26.51 | 148.02 | 200 | 96.54 | 200 | 22.11 | 30 | 正常
19 | 中海壳牌石油化工有限公司 | UT2装置辅助蒸汽锅炉B-401C-1#排气筒 | 18892 | 0.21 | 31.09 | 200 | 31.98 | 200 | 503.49 | 30 | 正常
19 | 中海壳牌石油化工有限公司 | UT2装置辅助蒸汽锅炉B-401C-2#排气筒 | 286661 | 3.31 | 131 | 200 | 135.29 | 200 | 1033.94 | 30 | 正常
19 | 中海壳牌石油化工有限公司 | UT2装置辅助蒸汽锅炉B-401D排气筒 | 4197654.5 | 48.58 | 59.62 | 100 | 13.86 | 35 | 0.8 | 5 | 正常
19 | 中海壳牌石油化工有限公司 | SMPO2装置废液焚烧炉A-9302排气筒 | 681971 | 7.89 | 3657.24 | 300 | 20659.72 | 100 | 28754.64 | 30 | 停机
19 | 中海壳牌石油化工有限公司 | UT1装置固废焚烧炉F-9401排气筒 | 1267.98 | 0.01 | 696.76 | 300 | 311.32 | 100 | 0 | 30 | 停机
19 | 中海壳牌石油化工有限公司 | UT1装置污水处理场废气处理设施A-9230排气筒 | 894780.56 | 10.36 | - | - | - | - | - | - | 正常
19 | 中海壳牌石油化工有限公司 | UT1装置废液焚烧炉A-9301排气筒 | 77883.29 | 0.9 | 1321.27 | 300 | 2047.98 | 200 | 496.05 | 30 | 停机
19 | 中海壳牌石油化工有限公司 | LOP2装置裂解炉F-190排气筒 | 2003934.75 | 23.19 | 47.73 | 100 | - | - | - | - | 正常
19 | 中海壳牌石油化工有限公司 | UT1装置燃气轮机GT-8161排气筒 | 10084780 | 116.72 | 71.5 | 120 | 3.68 | 100 | 2 | 10 | 正常
19 | 中海壳牌石油化工有限公司 | SMPO1装置热油炉F-5301A/B/C排气筒 | 7037243.5 | 81.45 | 60.26 | 100 | 0 | 50 | 3.04 | 20 | 正常
19 | 中海壳牌石油化工有限公司 | UT2装置燃气轮机GT-201排气筒 | 21613800 | 250.16 | 25.3 | 50 | - | - | - | - | 正常
19 | 中海壳牌石油化工有限公司 | POD2装置废液焚烧炉A-2962排气筒 | 165156 | 1.91 | 45.02 | 300 | 0.12 | 100 | 0.78 | 30 | 正常
19 | 中海壳牌石油化工有限公司 | SMPO2装置热油炉F-5301A/B/C排气筒 | 6446250 | 74.6 | 27.08 | 100 | 0 | 50 | 2.25 | 20 | 正常
19 | 中海壳牌石油化工有限公司 | LOP1装置裂解炉F-1100排气筒 | 1273938.25 | 14.74 | 60.89 | 100 | - | - | - | - | 正常
19 | 中海壳牌石油化工有限公司 | UT2装置辅助蒸汽锅炉B-401B-1#排气筒 | 1072770 | 12.41 | 39.51 | 200 | 107.27 | 200 | 17.69 | 30 | 正常
19 | 中海壳牌石油化工有限公司 | UT2装置辅助蒸汽锅炉B-401B-2#排气筒 | 1106340 | 12.8 | 54.27 | 200 | 113.06 | 200 | 20.04 | 30 | 正常
20 | 光大环保能源（龙门）有限公司 | 一号废气排放口 | 1831863.38 | 21.2 | 108.276 | 200 | 42.837 | 50 | 5.113 | 10 | 正常
20 | 光大环保能源（龙门）有限公司 | 二号废气排放口 | 1770491.25 | 20.49 | 106.104 | 200 | 40.935 | 50 | 5.424 | 10 | 正常
21 | 惠州绿色动力再生能源有限公司 | 焚烧废气排放口3# | 3401686 | 39.37 | 77.02 | 80 | 26.952 | 30 | 1.1 | 8 | 正常
21 | 惠州绿色动力再生能源有限公司 | 焚烧废气排放口4# | 3099770.25 | 35.88 | 77.163 | 80 | 27.031 | 30 | 1.301 | 8 | 正常
21 | 惠州绿色动力再生能源有限公司 | 焚烧废气排放口1# | 2901678.75 | 33.58 | 77.598 | 80 | 27.015 | 30 | 0.917 | 8 | 正常
21 | 惠州绿色动力再生能源有限公司 | 焚烧废气排放口2# | 186110 | 2.15 | 11.516 | 80 | 4.152 | 30 | 29.286 | 8 | 停机
22 | 三菱化学化工原料（惠州）有限公司 | 废气排放口 | 3323081.25 | 38.462 | 20.75 | 100 | 0.935 | 50 | 2.716 | 20 | 正常
23 | 惠州李长荣橡胶有限公司 | RTO | 2308520 | 27.301 | 5.518 | 100 | 2.2369 | 50 | 5.174 | 20 | 正常
24 | 惠州绿色动力环保有限公司 | 焚烧废气排放口#1 | 1809489.125 | 20.943 | 76.678 | 250 | 24.674 | 80 | 2.178 | 10 | 正常
24 | 惠州绿色动力环保有限公司 | 焚烧废气排放口#2 | 2276443.5 | 26.348 | 77.182 | 250 | 19.915 | 80 | 0.275 | 10 | 正常
24 | 惠州绿色动力环保有限公司 | 焚烧废气排放口#3 | 58944.031 | 0.682 | 23.312 | 250 | 57.499 | 80 | 23.231 | 10 | 停机
25 | 国能（惠州）热电有限责任公司 | 1、2号机组烟囱排放口 | 43405660 | - | 36.75 | 100 | 26.4506 | 50 | 0.546 | 20 | 正常
25 | 国能（惠州）热电有限责任公司 | 3号机组烟囱排放口 | 145801.703 | 1.718 | 16.942 | 50 | - | - | - | - | 正常
25 | 国能（惠州）热电有限责任公司 | 4号机组烟囱排放口 | 3477540 | 41.286 | 9.029 | 50 | - | - | - | - | 正常
26 | 华润水泥（惠州）有限公司 | 总排放口 | 9052515.75 | 104.774 | 234.67 | 320 | 3.774 | 100 | 5.627 | 20 | 正常
26 | 华润水泥（惠州）有限公司 | 窑头 | 5710401.406 | 66.093 | - | - | - | - | 1.016 | 20 | 正常