## Sheet1
监测日期：2025-08-22
序号 | 企业名称 | 监控点名称 | 烟气量(M3) | 烟气流量（M3/s） | 氮氧化物(mg/M3) |  | 二氧化硫(mg/M3) |  | 烟尘(mg/M3) |  | 生产状态
[5 empty] | 浓度 | 限值 | 浓度 | 限值 | 浓度 | 限值
1 | 惠州市光大水泥企业有限公司光华水泥厂 | A线窑尾 | 14213431 | 164.507 | 176.386 | 320 | 21.163 | 100 | 1.036 | 20 | 正常
1 | 惠州市光大水泥企业有限公司光华水泥厂 | B线窑尾 | 15595994 | 180.509 | 22.967 | 320 | 52.282 | 100 | 0.511 | 20 | 正常
1 | 惠州市光大水泥企业有限公司光华水泥厂 | A线窑头烟囱 | 8553090 | 98.994 | - | - | - | - | 4.263 | 20 | 正常
1 | 惠州市光大水泥企业有限公司光华水泥厂 | B线窑头烟囱 | 7937074 | 91.864 | - | - | - | - | 7.058 | 20 | 正常
2 | 广东展宏钢铁有限公司 | 电炉废气排放口 | 1905281.75 | 79386.742 | - | - | - | - | 0.077 | 15 | 正常
2 | 广东展宏钢铁有限公司 | 电炉废气排放口#2 | 9938616 | 115.03 | - | - | - | - | 0.457 | 15 | 正常
3 | 惠州固力水泥集团有限公司博罗分公司 | 排放口（窑头） | 666729.625 | 7.717 | - | - | - | - | 0 | 20 | 停机
3 | 惠州固力水泥集团有限公司博罗分公司 | 总排放口（窑尾） | 37866.25 | 0.438 | 26.041 | 320 | 17.228 | 100 | 0 | 20 | 停机
4 | 惠州东江威立雅环境服务有限公司 | 焚烧炉废气排放口 | 696861.312 | 8.066 | 125.66 | 300 | 0.029 | 100 | 1.891 | 30 | 正常
5 | 惠州福和纸业有限公司 | 锅炉废气排放口1# | 1684869.12 | 19.501 | 0.31 | 50 | 0.65 | 35 | 2.69 | 10 | 正常
5 | 惠州福和纸业有限公司 | 锅炉废气排放口2# | 1728 | 0.02 | 0.52 | 150 | 0 | 50 | 0 | 20 | 停机
6 | 惠州市光大水泥企业有限公司 | A线旋窑窑尾处理后排口 | 380748.375 | 4.407 | 1.326 | 320 | 56.664 | 100 | 19.325 | 20 | 停机
6 | 惠州市光大水泥企业有限公司 | B线旋窑窑尾处理后排口 | 649934.375 | 7.522 | 0.49 | 320 | 1.154 | 100 | 0.261 | 20 | 停机
6 | 惠州市光大水泥企业有限公司 | A线窑头烟窗 | 390610.219 | 4.521 | - | - | - | - | 0 | 20 | 停机
6 | 惠州市光大水泥企业有限公司 | B线窑头烟窗 | 0 | 0 | - | - | - | - | 0 | 20 | 停机
7 | 惠州广惠能源有限公司 | 焚烧炉烟气排放口3# | 0 | 0 | 0 | 200 | 85.087 | 50 | 3.96 | 10 | 停机
7 | 惠州广惠能源有限公司 | 焚烧炉烟气排放口2# | 481063.312 | 5.568 | 1565.542 | 200 | 0 | 50 | 696.072 | 10 | 停机
7 | 惠州广惠能源有限公司 | 焚烧炉烟气排放口1# | 2341266.25 | 27.098 | 1.69 | 200 | 27.463 | 50 | 3.503 | 10 | 停机
8 | 光大环保能源（博罗）有限公司 | 3# | 1100796.13 | 12.74 | 90.758 | 200 | 1.019 | 35 | 3.912 | 10 | 正常
8 | 光大环保能源（博罗）有限公司 | 1# | 1001279.44 | 11.59 | 94.299 | 200 | 10.922 | 35 | 5.002 | 10 | 正常
8 | 光大环保能源（博罗）有限公司 | 2# | 1066724.88 | 12.35 | 95.751 | 200 | 9.42 | 35 | 1.536 | 10 | 正常
8 | 光大环保能源（博罗）有限公司 | 4# | 2931162.75 | 37.01 | 96.18 | 200 | 19.512 | 35 | 0.51 | 10 | 正常
9 | 光大环保能源（惠东）有限公司 | #3烟囱 | 1741521.75 | 20.156 | 162.09 | 200 | 26.971 | 50 | 6.121 | 10 | 正常
9 | 光大环保能源（惠东）有限公司 | #1烟囱 | 1298203.125 | 15.026 | 152.51 | 200 | 12.274 | 50 | 3.652 | 10 | 正常
9 | 光大环保能源（惠东）有限公司 | #2烟囱 | 1288163.875 | 14.909 | 162.304 | 200 | 12.099 | 50 | 5.909 | 10 | 正常
10 | 惠州市瑞能热力有限公司 | FQ-00622锅炉废气排放口 | 2216393.28 | 25.653 | 15.97 | 200 | 0.71 | 35 | 0.55 | 10 | 正常
10 | 惠州市瑞能热力有限公司 | 锅炉废气排放口2# | 19008 | 0.22 | 32.29 | 150 | - | - | - | - | 停机
11 | 惠州深能源丰达电力有限公司 | 1号机废气排放口 | 1984777 | 22.972 | 0.002 | 50 | 0 | 35 | 3.664 | 5 | 停机
11 | 惠州深能源丰达电力有限公司 | 2号机废气排放口 | 0 | 0 | 0 | 50 | 0 | 35 | 0 | 5 | 停机
11 | 惠州深能源丰达电力有限公司 | 5号机组废气排放口 | 582856.907 | 6.894 | 10.002 | 50 | 0.509 | 35 | 24.195 | 5 | 停机
11 | 惠州深能源丰达电力有限公司 | 6号机组废气排放口 | 18852024.657 | 224.935 | 26.475 | 50 | 0.131 | 35 | 1.087 | 5 | 正常
11 | 惠州深能源丰达电力有限公司 | 1号启动锅炉废气排放口 | 7164.403 | 0.085 | 0 | 50 | 0.439 | 35 | 18.9 | 10 | 停机
11 | 惠州深能源丰达电力有限公司 | 2号启动锅炉废气排放口 | 96569.053 | 1.161 | 34.897 | 50 | 0.059 | 35 | 0.517 | 10 | 正常
12 | 广东惠州天然气发电有限公司 | 2号发电机组烟囱 | 37974804.48 | 1582283.52 | 24.102 | 50 | - | - | - | - | 正常
12 | 广东惠州天然气发电有限公司 | 1号发电机组烟囱 | 35111681.28 | 406.385 | 23.3 | 50 | - | - | - | - | 正常
12 | 广东惠州天然气发电有限公司 | 3号发电机组烟囱 | 37592104.32 | 435.094 | 23.044 | 50 | - | - | - | - | 正常
12 | 广东惠州天然气发电有限公司 | 4号发电机组烟囱 | -153722.88 | -1.779 | 0 | 50 | - | - | - | - | 停机
12 | 广东惠州天然气发电有限公司 | 5号发电机组烟囱 | 32287930.56 | 373.703 | 78.979 | 50 | - | - | - | - | 正常
12 | 广东惠州天然气发电有限公司 | 6号发电机组烟囱 | 49092540.48 | 568.201 | 26.388 | 50 | - | - | - | - | 正常
13 | 宝武镁业（惠州）有限公司 | 工业窑炉燃烧废气排放口 | 165024 | 1.91 | 47.94 | - | 0.91 | - | 3.81 | 200 | 正常
14 | 惠州塔牌水泥有限公司 | 二线窑尾 | 9885355 | 114.414 | 27.389 | 320 | 35.764 | 100 | 6.168 | 20 | 正常
14 | 惠州塔牌水泥有限公司 | 一线窑头 | 170246.625 | 1.97 | - | - | - | - | 0 | 20 | 停机
14 | 惠州塔牌水泥有限公司 | 一线窑尾 | 0 | 0 | 125.749 | 320 | 32.407 | 100 | 9.781 | 20 | 停机
14 | 惠州塔牌水泥有限公司 | 二线窑头 | 4865144.5 | 56.31 | - | - | - | - | 4.64 | 20 | 正常
15 | 南亚塑胶工业(惠州)有限公司 | 1#锅炉烟气排放口（A1） | 804952.44 | 33539.685 | 0 | 50 | 0 | 35 | 0 | 10 | 停机
15 | 南亚塑胶工业(惠州)有限公司 | 7#有机废气排放口（B7） | 262651.25 | 3.04 | - | - | - | - | 2.462 | 10 | 正常
15 | 南亚塑胶工业(惠州)有限公司 | 15#有机废气排放口（B15） | 36734.844 | 0.425 | - | - | - | - | 0.63 | 10 | 正常
15 | 南亚塑胶工业(惠州)有限公司 | 3#粉尘排放口（C3） | 22745.242 | 0.263 | - | - | - | - | 1.514 | 10 | 正常
15 | 南亚塑胶工业(惠州)有限公司 | 2#锅炉烟气排放口（A2） | 144540.974 | 6022.541 | 7.09 | 150 | - | - | - | - | 停机
16 | 广东惠州平海发电厂有限公司 | 1号锅炉废气排放口 | 53313524.106 | 630.235 | 36.261 | 100 | 25.132 | 50 | 3.668 | 20 | 正常
16 | 广东惠州平海发电厂有限公司 | 2号锅炉废气排放口 | 52053604.931 | 616.14 | 38.091 | 100 | 24.761 | 50 | 3.216 | 20 | 正常
17 | 旭硝子显示玻璃（惠州）有限公司 | 四期炉窑废气排放口 | 427541.844 | 4.948 | 260.46 | 400 | 7.86 | 200 | 0.912 | 30 | 正常
17 | 旭硝子显示玻璃（惠州）有限公司 | 一期熔窑废气排放口 | 465150.312 | 5.384 | 238.305 | 400 | 1.907 | 200 | 0.279 | 30 | 正常
17 | 旭硝子显示玻璃（惠州）有限公司 | 三期熔窑废气排放口 | - | - | 0 | 400 | 0 | 200 | 0 | 30 | 停机
17 | 旭硝子显示玻璃（惠州）有限公司 | 二期熔窑废气排放口 | 462272.406 | 5.35 | 233.658 | 400 | 14.687 | 200 | 0.915 | 30 | 正常
18 | 中海油惠州石化有限公司 | 燃油燃气锅炉烟囱 | 667898.688 | 7.73 | 120.568 | 200 | 33.275 | 200 | 13.147 | 30 | 停机
18 | 中海油惠州石化有限公司 | 燃油燃气锅炉烟囱 2 | 769745 | 8.909 | 198.874 | 200 | 27.62 | 200 | 52.858 | 30 | 正常
18 | 中海油惠州石化有限公司 | 硫磺（1）排气筒 | 119676.203 | 1.385 | 10.521 | - | 27.909 | 100 | - | - | 正常
18 | 中海油惠州石化有限公司 | 蜡油加裂排气筒 | 1306425.5 | 15.121 | 47.222 | 100 | - | - | - | - | 正常
18 | 中海油惠州石化有限公司 | 煤柴油加裂排气筒 | 803175.438 | 9.296 | 38.42 | 100 | - | - | - | - | 正常
18 | 中海油惠州石化有限公司 | 制氢（1）排气筒 | 3905009.75 | 45.197 | 60.075 | 100 | - | - | - | - | 正常
18 | 中海油惠州石化有限公司 | 制氢（2）排气筒 | 4514667.5 | 52.253 | 51.228 | 100 | - | - | - | - | 正常
18 | 中海油惠州石化有限公司 | 重整（I）排气筒 | 3861774.75 | 44.696 | 62.086 | 100 | - | - | - | - | 正常
18 | 中海油惠州石化有限公司 | 芳烃联合（1）排气筒 | 6654428.5 | 77.019 | 48.164 | 100 | - | - | - | - | 正常
18 | 中海油惠州石化有限公司 | 芳烃联合（2）排气筒 | 2370745.5 | 27.439 | 25.06 | 100 | - | - | - | - | 正常
18 | 中海油惠州石化有限公司 | 芳烃联合2排气筒 | 2013400 | 23.303 | 43.493 | 100 | - | - | - | - | 正常
18 | 中海油惠州石化有限公司 | 焦化（1）排气筒 | 1136575.875 | 13.155 | 61.839 | 100 | - | - | - | - | 正常
18 | 中海油惠州石化有限公司 | 焦化（2）排气筒 | 1602219.25 | 18.544 | 63.55 | 100 | - | - | - | - | 正常
18 | 中海油惠州石化有限公司 | 催化裂化（1）排气筒 | 3875924.25 | 161496.875 | 56.492 | 100 | 1.499 | 50 | 7.635 | 30 | 正常
18 | 中海油惠州石化有限公司 | 煅烧焦烟囱 | - | - | - | - | - | - | 0 | 10 | 停机
18 | 中海油惠州石化有限公司 | 常减压（1）烟囱 | 3711249.75 | 42.954 | 29.89 | 100 | - | - | - | - | 正常
18 | 中海油惠州石化有限公司 | 3#燃油燃气锅炉烟道 | 2070248 | 23.961 | 39.232 | 100 | 4.479 | 50 | 2.167 | 20 | 正常
18 | 中海油惠州石化有限公司 | 航煤加氢129排气筒 | 363165.906 | 4.203 | 31.873 | 100 | - | - | - | - | 正常
18 | 中海油惠州石化有限公司 | 硫磺（II）134排气筒 | 1998217.375 | 23.128 | - | - | 39.065 | 100 | - | - | 正常
18 | 中海油惠州石化有限公司 | 催化裂化（II）123排气筒 | 12642336 | 146.323 | 49.106 | 100 | 6.602 | 50 | 4.837 | 30 | 正常
18 | 中海油惠州石化有限公司 | 渣油加氢133排气筒 | 476823.281 | 5.519 | 25.631 | 100 | - | - | - | - | 正常
18 | 中海油惠州石化有限公司 | 常减压（II）121排气筒 | 3311210.25 | 38.324 | 28.167 | 100 | 1.326 | 50 | 0.999 | 20 | 正常
18 | 中海油惠州石化有限公司 | 重整（II）127排气筒 | 3269408 | 37.84 | 62.905 | 100 | 1.363 | 50 | 1.126 | 20 | 正常
18 | 中海油惠州石化有限公司 | 煤制氢硫磺排气筒 | 373592.875 | 4.324 | - | - | 1.94 | 100 | - | - | 正常
18 | 中海油惠州石化有限公司 | 煤制氢蒸汽过热炉排气筒 | - | - | 0 | 100 | - | - | - | - | 停机
18 | 中海油惠州石化有限公司 | 燃气轮机排气筒 | 4183238 | 48.417 | 21.023 | 50 | 0.135 | 35 | 0.334 | 5 | 正常
18 | 中海油惠州石化有限公司 | 高压加氢裂化装置（II）加热炉排气 | 1162821.375 | 13.459 | 35.644 | 100 | 0.519 | 50 | 0.178 | 20 | 正常
18 | 中海油惠州石化有限公司 | 丙烯酸及酯废水焚烧炉排气筒 | 216876.344 | 2.51 | 94.166 | 300 | 0.989 | 100 | 3.039 | 30 | 正常
18 | 中海油惠州石化有限公司 | 重整（Ⅲ）排气筒 | 4988757 | 57.74 | 32.042 | 100 | 0.616 | 50 | 0.081 | 20 | 正常
18 | 中海油惠州石化有限公司 | 芳烃联合（Ⅱ）排气筒 | 6510396 | 75.352 | 43.955 | 100 | 0.292 | 50 | 0.047 | 20 | 正常
19 | 中海壳牌石油化工有限公司 | UT1装置燃油锅炉F-8105/06/07/08排气筒 | 7199443 | 83.33 | 98.08 | 200 | 37.68 | 200 | 6.07 | 30 | 正常
19 | 中海壳牌石油化工有限公司 | UT2装置辅助蒸汽锅炉B-401A排气筒 | 2276160 | 26.34 | 121.74 | 200 | 80.76 | 200 | 20.48 | 30 | 正常
19 | 中海壳牌石油化工有限公司 | UT2装置辅助蒸汽锅炉B-401C-1#排气筒 | 1692030 | 19.58 | 79.75 | 200 | 6.56 | 200 | 84.51 | 30 | 正常
19 | 中海壳牌石油化工有限公司 | UT2装置辅助蒸汽锅炉B-401C-2#排气筒 | 1199140 | 13.87 | 82.99 | 200 | 5.57 | 200 | 69.43 | 30 | 正常
19 | 中海壳牌石油化工有限公司 | UT2装置辅助蒸汽锅炉B-401D排气筒 | 3606368 | 41.74 | 56.31 | 100 | 3.61 | 35 | 0.82 | 5 | 正常
19 | 中海壳牌石油化工有限公司 | SMPO2装置废液焚烧炉A-9302排气筒 | 869300.87 | 10.06 | 0 | 300 | 0 | 100 | 0 | 30 | 停机
19 | 中海壳牌石油化工有限公司 | UT1装置固废焚烧炉F-9401排气筒 | 1245.51 | 0.01 | 1053.86 | 300 | 222.58 | 100 | 0 | 30 | 停机
19 | 中海壳牌石油化工有限公司 | UT1装置污水处理场废气处理设施A-9230排气筒 | 955751.94 | 11.06 | - | - | - | - | - | - | 正常
19 | 中海壳牌石油化工有限公司 | UT1装置废液焚烧炉A-9301排气筒 | 91606.39 | 1.06 | 537.81 | 300 | 839.56 | 200 | 223.51 | 30 | 停机
19 | 中海壳牌石油化工有限公司 | LOP2装置裂解炉F-190排气筒 | 2065302.62 | 23.9 | 53.46 | 100 | - | - | - | - | 正常
19 | 中海壳牌石油化工有限公司 | UT1装置燃气轮机GT-8161排气筒 | 9704699 | 112.32 | 71.38 | 120 | 4.72 | 100 | 1.9 | 10 | 正常
19 | 中海壳牌石油化工有限公司 | SMPO1装置热油炉F-5301A/B/C排气筒 | 7009129.5 | 81.12 | 56.66 | 100 | 0 | 50 | 3.25 | 20 | 正常
19 | 中海壳牌石油化工有限公司 | UT2装置燃气轮机GT-201排气筒 | 21138200 | 244.65 | 25.09 | 50 | - | - | - | - | 正常
19 | 中海壳牌石油化工有限公司 | POD2装置废液焚烧炉A-2962排气筒 | 164181.31 | 1.9 | 63.99 | 300 | 0.07 | 100 | 1.21 | 30 | 正常
19 | 中海壳牌石油化工有限公司 | SMPO2装置热油炉F-5301A/B/C排气筒 | 5843840 | 67.63 | 30.04 | 100 | 0 | 50 | 2.51 | 20 | 正常
19 | 中海壳牌石油化工有限公司 | LOP1装置裂解炉F-1100排气筒 | 1278520 | 14.8 | 63.04 | 100 | - | - | - | - | 正常
19 | 中海壳牌石油化工有限公司 | UT2装置辅助蒸汽锅炉B-401B-1#排气筒 | 1041340 | 12.05 | 30.08 | 200 | 104.33 | 200 | 16.33 | 30 | 正常
19 | 中海壳牌石油化工有限公司 | UT2装置辅助蒸汽锅炉B-401B-2#排气筒 | 920025 | 10.64 | 46.37 | 200 | 106.61 | 200 | 15.1 | 30 | 正常
20 | 光大环保能源（龙门）有限公司 | 一号废气排放口 | 1803218 | 20.87 | 106.485 | 200 | 45.167 | 50 | 5.333 | 10 | 正常
20 | 光大环保能源（龙门）有限公司 | 二号废气排放口 | 1815072.5 | 21.01 | 111.325 | 200 | 41.425 | 50 | 5.072 | 10 | 正常
21 | 惠州绿色动力再生能源有限公司 | 焚烧废气排放口3# | 3448521.75 | 39.91 | 75.286 | 80 | 19.823 | 30 | 0.967 | 8 | 正常
21 | 惠州绿色动力再生能源有限公司 | 焚烧废气排放口4# | 3025216.25 | 35.01 | 76.653 | 80 | 21.272 | 30 | 1.143 | 8 | 正常
21 | 惠州绿色动力再生能源有限公司 | 焚烧废气排放口1# | 2930563.75 | 33.92 | 76.618 | 80 | 26.718 | 30 | 0.833 | 8 | 正常
21 | 惠州绿色动力再生能源有限公司 | 焚烧废气排放口2# | 1099746.38 | 12.73 | 21.493 | 80 | 6.043 | 30 | 40.042 | 8 | 停机
22 | 三菱化学化工原料（惠州）有限公司 | 废气排放口 | 3313532.25 | 38.351 | 19.738 | 100 | 0.758 | 50 | 2.557 | 20 | 正常
23 | 惠州李长荣橡胶有限公司 | RTO | 3504191.75 | 41.25 | 0 | 100 | 0 | 50 | 0 | 20 | 停机
24 | 惠州绿色动力环保有限公司 | 焚烧废气排放口#1 | 1870383.75 | 21.648 | 76.54 | 250 | 17.191 | 80 | 2.133 | 10 | 正常
24 | 惠州绿色动力环保有限公司 | 焚烧废气排放口#2 | 2274137.75 | 26.321 | 76.862 | 250 | 16.469 | 80 | 0.269 | 10 | 正常
24 | 惠州绿色动力环保有限公司 | 焚烧废气排放口#3 | 0 | 0 | 5.193 | 250 | 34.159 | 80 | 24.895 | 10 | 停机
25 | 国能（惠州）热电有限责任公司 | 1、2号机组烟囱排放口 | 44297116 | 512.698 | 37.24 | 100 | 26.935 | 50 | 0.595 | 20 | 正常
25 | 国能（惠州）热电有限责任公司 | 3号机组烟囱排放口 | 45570.453 | 0.542 | 11.358 | 50 | - | - | - | - | 停机
25 | 国能（惠州）热电有限责任公司 | 4号机组烟囱排放口 | 2762551 | 34.244 | 36.524 | 50 | - | - | - | - | 停机
26 | 华润水泥（惠州）有限公司 | 总排放口 | 9159085.7 | 106.008 | 230.587 | 320 | 3.533 | 100 | 6.08 | 20 | 正常
26 | 华润水泥（惠州）有限公司 | 窑头 | 5750746.613 | 66.56 | - | - | - | - | 1.053 | 20 | 正常