## Sheet1
监测日期：2025-08-24
序号 | 企业名称 | 监控点名称 | 烟气量(M3) | 烟气流量（M3/s） | 氮氧化物(mg/M3) |  | 二氧化硫(mg/M3) |  | 烟尘(mg/M3) |  | 生产状态
[5 empty] | 浓度 | 限值 | 浓度 | 限值 | 浓度 | 限值
1 | 惠州市光大水泥企业有限公司光华水泥厂 | A线窑尾 | 14256409 | 165.005 | 174.164 | 320 | 25.186 | 100 | 0.966 | 20 | 正常
1 | 惠州市光大水泥企业有限公司光华水泥厂 | B线窑尾 | 15159127 | 175.453 | 26.069 | 320 | 50.366 | 100 | 0.49 | 20 | 正常
1 | 惠州市光大水泥企业有限公司光华水泥厂 | A线窑头烟囱 | 7772060.5 | 89.954 | - | - | - | - | 4.051 | 20 | 正常
1 | 惠州市光大水泥企业有限公司光华水泥厂 | B线窑头烟囱 | 7896900 | 91.399 | - | - | - | - | 7.049 | 20 | 正常
2 | 广东展宏钢铁有限公司 | 电炉废气排放口 | 1723807.375 | 71825.305 | - | - | - | - | 0.057 | 15 | 正常
2 | 广东展宏钢铁有限公司 | 电炉废气排放口#2 | 15499238 | 179.389 | - | - | - | - | 0.391 | 15 | 正常
3 | 惠州固力水泥集团有限公司博罗分公司 | 排放口（窑头） | 835944 | 9.675 | - | - | - | - | 0 | 20 | 停机
3 | 惠州固力水泥集团有限公司博罗分公司 | 总排放口（窑尾） | 467682.062 | 5.413 | 28.59 | 320 | 19.535 | 100 | 0 | 20 | 停机
4 | 惠州东江威立雅环境服务有限公司 | 焚烧炉废气排放口 | 719839.188 | 8.332 | 130.618 | 300 | 0.352 | 100 | 2.024 | 30 | 正常
5 | 惠州福和纸业有限公司 | 锅炉废气排放口1# | 950909.76 | 11.006 | 0.28 | 50 | 0.97 | 35 | 0.31 | 10 | 正常
5 | 惠州福和纸业有限公司 | 锅炉废气排放口2# | 864 | 0.01 | 0.59 | 150 | 0 | 50 | 0 | 20 | 停机
6 | 惠州市光大水泥企业有限公司 | A线旋窑窑尾处理后排口 | 417192.281 | 4.829 | 1.017 | 320 | 47.938 | 100 | 22.028 | 20 | 停机
6 | 惠州市光大水泥企业有限公司 | B线旋窑窑尾处理后排口 | 616213.562 | 7.132 | 0.504 | 320 | 1.332 | 100 | 0.507 | 20 | 停机
6 | 惠州市光大水泥企业有限公司 | A线窑头烟窗 | 319965.969 | 3.703 | - | - | - | - | 0 | 20 | 停机
6 | 惠州市光大水泥企业有限公司 | B线窑头烟窗 | 0 | 0 | - | - | - | - | 0 | 20 | 停机
7 | 惠州广惠能源有限公司 | 焚烧炉烟气排放口3# | 0 | 0 | 160.769 | 200 | 52.527 | 50 | 42.881 | 10 | 停机
7 | 惠州广惠能源有限公司 | 焚烧炉烟气排放口2# | 3654912.5 | 42.348 | 4.721 | 200 | 0 | 50 | 4.362 | 10 | 停机
7 | 惠州广惠能源有限公司 | 焚烧炉烟气排放口1# | 3255546.5 | 37.971 | 0 | 200 | 3.137 | 50 | 3.692 | 10 | 停机
8 | 光大环保能源（博罗）有限公司 | 3# | 1073091.88 | 12.42 | 111.711 | 200 | 4.154 | 35 | 4.125 | 10 | 正常
8 | 光大环保能源（博罗）有限公司 | 1# | 964555.44 | 11.16 | 112.028 | 200 | 13.068 | 35 | 5.213 | 10 | 正常
8 | 光大环保能源（博罗）有限公司 | 2# | 1179350.63 | 13.65 | 111.224 | 200 | 12.325 | 35 | 1.629 | 10 | 正常
8 | 光大环保能源（博罗）有限公司 | 4# | 3178100.75 | 36.78 | 112.774 | 200 | 22.268 | 35 | 0.6 | 10 | 正常
9 | 光大环保能源（惠东）有限公司 | #3烟囱 | 1919285.25 | 22.214 | 153.856 | 200 | 27.83 | 50 | 6.201 | 10 | 正常
9 | 光大环保能源（惠东）有限公司 | #1烟囱 | 1339739.375 | 15.506 | 148.547 | 200 | 16.654 | 50 | 3.418 | 10 | 正常
9 | 光大环保能源（惠东）有限公司 | #2烟囱 | 1348219.25 | 15.604 | 166.552 | 200 | 14.328 | 50 | 6.035 | 10 | 正常
10 | 惠州市瑞能热力有限公司 | FQ-00622锅炉废气排放口 | 2146478.4 | 24.844 | 16.14 | 200 | 0.71 | 35 | 0.4 | 10 | 正常
10 | 惠州市瑞能热力有限公司 | 锅炉废气排放口2# | 16416 | 0.19 | 26.61 | 150 | - | - | - | - | 停机
11 | 惠州深能源丰达电力有限公司 | 1号机废气排放口 | 1490790.75 | 17.254 | 0 | 50 | 0 | 35 | 3.648 | 5 | 停机
11 | 惠州深能源丰达电力有限公司 | 2号机废气排放口 | 0 | 0 | 0 | 50 | 0 | 35 | 0 | 5 | 停机
11 | 惠州深能源丰达电力有限公司 | 5号机组废气排放口 | 465858.43 | 5.517 | 12.546 | 50 | 1.353 | 35 | 23.414 | 5 | 停机
11 | 惠州深能源丰达电力有限公司 | 6号机组废气排放口 | 21561545.841 | 256.491 | 22.762 | 50 | 0.11 | 35 | 0.894 | 5 | 正常
11 | 惠州深能源丰达电力有限公司 | 1号启动锅炉废气排放口 | 6251.185 | 0.074 | 4.819 | 50 | 0.91 | 35 | 13.339 | 10 | 停机
11 | 惠州深能源丰达电力有限公司 | 2号启动锅炉废气排放口 | 69023.955 | 0.824 | 37.323 | 50 | 0.061 | 35 | 0.572 | 10 | 正常
12 | 广东惠州天然气发电有限公司 | 2号发电机组烟囱 | 35852984.64 | 1493874.36 | 23.298 | 50 | - | - | - | - | 正常
12 | 广东惠州天然气发电有限公司 | 1号发电机组烟囱 | 32494824 | 376.098 | 20.394 | 50 | - | - | - | - | 正常
12 | 广东惠州天然气发电有限公司 | 3号发电机组烟囱 | 35905602.24 | 415.574 | 22.329 | 50 | - | - | - | - | 正常
12 | 广东惠州天然气发电有限公司 | 4号发电机组烟囱 | -234264.96 | -2.711 | 42.363 | 50 | - | - | - | - | 停机
12 | 广东惠州天然气发电有限公司 | 5号发电机组烟囱 | 11401827.84 | 131.966 | 213.87 | 50 | - | - | - | - | 正常
12 | 广东惠州天然气发电有限公司 | 6号发电机组烟囱 | 47689171.2 | 551.958 | 26.266 | 50 | - | - | - | - | 正常
13 | 宝武镁业（惠州）有限公司 | 工业窑炉燃烧废气排放口 | 167616 | 1.94 | 45.99 | - | 0.85 | - | 3.2 | 200 | 正常
14 | 惠州塔牌水泥有限公司 | 二线窑尾 | 9819679 | 113.654 | 27.527 | 320 | 32.268 | 100 | 6.133 | 20 | 正常
14 | 惠州塔牌水泥有限公司 | 一线窑头 | 391458.688 | 4.531 | - | - | - | - | 0 | 20 | 停机
14 | 惠州塔牌水泥有限公司 | 一线窑尾 | 330276.156 | 3.823 | 56.187 | 320 | 12.498 | 100 | 13.539 | 20 | 停机
14 | 惠州塔牌水泥有限公司 | 二线窑头 | 4868378 | 56.347 | - | - | - | - | 5.322 | 20 | 正常
15 | 南亚塑胶工业(惠州)有限公司 | 1#锅炉烟气排放口（A1） | 329362.366 | 13723.432 | 30.763 | 50 | 39.908 | 35 | 9.57 | 10 | 停机
15 | 南亚塑胶工业(惠州)有限公司 | 7#有机废气排放口（B7） | 6593.852 | 0.076 | - | - | - | - | 0.489 | 10 | 正常
15 | 南亚塑胶工业(惠州)有限公司 | 15#有机废气排放口（B15） | 8084.141 | 0.094 | - | - | - | - | 0.479 | 10 | 正常
15 | 南亚塑胶工业(惠州)有限公司 | 3#粉尘排放口（C3） | 0 | 0 | - | - | - | - | 1.528 | 10 | 正常
15 | 南亚塑胶工业(惠州)有限公司 | 2#锅炉烟气排放口（A2） | 137775.226 | 5740.634 | 17.95 | 150 | - | - | - | - | 正常
16 | 广东惠州平海发电厂有限公司 | 1号锅炉废气排放口 | 47283468.035 | 557.821 | 36.558 | 100 | 22.399 | 50 | 3.733 | 20 | 正常
16 | 广东惠州平海发电厂有限公司 | 2号锅炉废气排放口 | 50833923.05 | 600.421 | 36.429 | 100 | 24.201 | 50 | 3.01 | 20 | 正常
17 | 旭硝子显示玻璃（惠州）有限公司 | 四期炉窑废气排放口 | 412799.969 | 4.778 | 252.535 | 400 | 8.41 | 200 | 0.931 | 30 | 正常
17 | 旭硝子显示玻璃（惠州）有限公司 | 一期熔窑废气排放口 | 462801.938 | 5.356 | 242.784 | 400 | 2.002 | 200 | 0.26 | 30 | 正常
17 | 旭硝子显示玻璃（惠州）有限公司 | 三期熔窑废气排放口 | - | - | 0 | 400 | 0 | 200 | 0 | 30 | 停机
17 | 旭硝子显示玻璃（惠州）有限公司 | 二期熔窑废气排放口 | 489554.875 | - | 225.492 | 400 | 8.479 | 200 | 1.061 | 30 | 正常
18 | 中海油惠州石化有限公司 | 燃油燃气锅炉烟囱 | 48509.789 | 0.561 | 0 | 200 | 0 | 200 | 0 | 30 | 停机
18 | 中海油惠州石化有限公司 | 燃油燃气锅炉烟囱 2 | 1314384.25 | 15.213 | 106.616 | 200 | 4.241 | 200 | 7.286 | 30 | 正常
18 | 中海油惠州石化有限公司 | 硫磺（1）排气筒 | 118917.859 | 1.376 | 10.12 | - | 29.248 | 100 | - | - | 正常
18 | 中海油惠州石化有限公司 | 蜡油加裂排气筒 | 1337429 | 15.48 | 43.909 | 100 | - | - | - | - | 正常
18 | 中海油惠州石化有限公司 | 煤柴油加裂排气筒 | 760576.562 | 8.803 | 35.529 | 100 | - | - | - | - | 正常
18 | 中海油惠州石化有限公司 | 制氢（1）排气筒 | 3906359 | 45.212 | 59.077 | 100 | - | - | - | - | 正常
18 | 中海油惠州石化有限公司 | 制氢（2）排气筒 | 4509534 | 52.194 | 51.78 | 100 | - | - | - | - | 正常
18 | 中海油惠州石化有限公司 | 重整（I）排气筒 | 3869762.75 | 44.789 | 64.01 | 100 | - | - | - | - | 正常
18 | 中海油惠州石化有限公司 | 芳烃联合（1）排气筒 | 6716346.5 | 77.736 | 48.249 | 100 | - | - | - | - | 正常
18 | 中海油惠州石化有限公司 | 芳烃联合（2）排气筒 | 2343814 | 27.128 | 25.606 | 100 | - | - | - | - | 正常
18 | 中海油惠州石化有限公司 | 芳烃联合2排气筒 | 2011259.125 | 23.278 | 42.473 | 100 | - | - | - | - | 正常
18 | 中海油惠州石化有限公司 | 焦化（1）排气筒 | 1138248.5 | 13.174 | 60.892 | 100 | - | - | - | - | 正常
18 | 中海油惠州石化有限公司 | 焦化（2）排气筒 | 1609751.125 | 18.631 | 62.786 | 100 | - | - | - | - | 正常
18 | 中海油惠州石化有限公司 | 催化裂化（1）排气筒 | 3834197.75 | 159758.219 | 60.026 | 100 | 0.48 | 50 | 8.103 | 30 | 正常
18 | 中海油惠州石化有限公司 | 煅烧焦烟囱 | - | - | - | - | - | - | 0 | 10 | 停机
18 | 中海油惠州石化有限公司 | 常减压（1）烟囱 | 3950806.75 | 45.727 | 29.874 | 100 | - | - | - | - | 正常
18 | 中海油惠州石化有限公司 | 3#燃油燃气锅炉烟道 | 2264862.75 | 26.214 | 39.264 | 100 | 3.261 | 50 | 1.357 | 20 | 正常
18 | 中海油惠州石化有限公司 | 航煤加氢129排气筒 | 369667.812 | 4.279 | 32.216 | 100 | - | - | - | - | 正常
18 | 中海油惠州石化有限公司 | 硫磺（II）134排气筒 | 2042805.375 | 23.644 | - | - | 31.487 | 100 | - | - | 正常
18 | 中海油惠州石化有限公司 | 催化裂化（II）123排气筒 | 12153893 | 140.67 | 47.61 | 100 | 4.989 | 50 | 4.789 | 30 | 正常
18 | 中海油惠州石化有限公司 | 渣油加氢133排气筒 | 458791.062 | 5.31 | 26.403 | 100 | - | - | - | - | 正常
18 | 中海油惠州石化有限公司 | 常减压（II）121排气筒 | 3310751.75 | 38.319 | 28.42 | 100 | 1.19 | 50 | 0.665 | 20 | 正常
18 | 中海油惠州石化有限公司 | 重整（II）127排气筒 | 3302737 | 38.226 | 61.596 | 100 | 1.119 | 50 | 1.055 | 20 | 正常
18 | 中海油惠州石化有限公司 | 煤制氢硫磺排气筒 | 377241.406 | 4.366 | - | - | 2.11 | 100 | - | - | 正常
18 | 中海油惠州石化有限公司 | 煤制氢蒸汽过热炉排气筒 | - | - | 0 | 100 | - | - | - | - | 停机
18 | 中海油惠州石化有限公司 | 燃气轮机排气筒 | 4180726.5 | 48.388 | 20.942 | 50 | 0.045 | 35 | 0.308 | 5 | 正常
18 | 中海油惠州石化有限公司 | 高压加氢裂化装置（II）加热炉排气 | 1151174.25 | 13.324 | 35.068 | 100 | 0.515 | 50 | 0.173 | 20 | 正常
18 | 中海油惠州石化有限公司 | 丙烯酸及酯废水焚烧炉排气筒 | 291575.531 | 3.375 | 87.108 | 300 | 1.014 | 100 | 3.09 | 30 | 正常
18 | 中海油惠州石化有限公司 | 重整（Ⅲ）排气筒 | 4965879 | 57.475 | 31.503 | 100 | 0.652 | 50 | 0.079 | 20 | 正常
18 | 中海油惠州石化有限公司 | 芳烃联合（Ⅱ）排气筒 | 6649155 | 76.958 | 43.004 | 100 | 0.448 | 50 | 0.044 | 20 | 正常
19 | 中海壳牌石油化工有限公司 | UT1装置燃油锅炉F-8105/06/07/08排气筒 | 7141786 | 82.66 | 93.31 | 200 | 40.32 | 200 | 5.92 | 30 | 正常
19 | 中海壳牌石油化工有限公司 | UT2装置辅助蒸汽锅炉B-401A排气筒 | 2284210 | 26.43 | 141.78 | 200 | 37.73 | 200 | 7.43 | 30 | 正常
19 | 中海壳牌石油化工有限公司 | UT2装置辅助蒸汽锅炉B-401C-1#排气筒 | 1523990 | 17.63 | 73.52 | 200 | 65.58 | 200 | 17.81 | 30 | 正常
19 | 中海壳牌石油化工有限公司 | UT2装置辅助蒸汽锅炉B-401C-2#排气筒 | 2014650 | 23.31 | 70.35 | 200 | 54.44 | 200 | 21.5 | 30 | 正常
19 | 中海壳牌石油化工有限公司 | UT2装置辅助蒸汽锅炉B-401D排气筒 | 3207671.75 | 37.12 | 39.74 | 100 | 3.89 | 35 | 0.84 | 5 | 正常
19 | 中海壳牌石油化工有限公司 | SMPO2装置废液焚烧炉A-9302排气筒 | 1010228.43 | 11.69 | 0 | 300 | 0 | 100 | 0 | 30 | 停机
19 | 中海壳牌石油化工有限公司 | UT1装置固废焚烧炉F-9401排气筒 | 1270.94 | 0.01 | 1353.11 | 300 | 286.4 | 100 | 0 | 30 | 停机
19 | 中海壳牌石油化工有限公司 | UT1装置污水处理场废气处理设施A-9230排气筒 | 923860 | 10.69 | - | - | - | - | - | - | 正常
19 | 中海壳牌石油化工有限公司 | UT1装置废液焚烧炉A-9301排气筒 | 214254.11 | 2.48 | 253.45 | 300 | 461.37 | 200 | 116.32 | 30 | 停机
19 | 中海壳牌石油化工有限公司 | LOP2装置裂解炉F-190排气筒 | 2013353.37 | 23.3 | 50.96 | 100 | - | - | - | - | 正常
19 | 中海壳牌石油化工有限公司 | UT1装置燃气轮机GT-8161排气筒 | 9753477 | 112.88 | 71.18 | 120 | 5.03 | 100 | 1.95 | 10 | 正常
19 | 中海壳牌石油化工有限公司 | SMPO1装置热油炉F-5301A/B/C排气筒 | 7131702.5 | 82.54 | 58.59 | 100 | 0 | 50 | 3.94 | 20 | 正常
19 | 中海壳牌石油化工有限公司 | UT2装置燃气轮机GT-201排气筒 | 20846000 | 241.27 | 21.29 | 50 | - | - | - | - | 正常
19 | 中海壳牌石油化工有限公司 | POD2装置废液焚烧炉A-2962排气筒 | 171255.33 | 1.98 | 75.29 | 300 | 0.07 | 100 | 1.15 | 30 | 正常
19 | 中海壳牌石油化工有限公司 | SMPO2装置热油炉F-5301A/B/C排气筒 | 6132140 | 70.97 | 33.12 | 100 | 0 | 50 | 2.18 | 20 | 正常
19 | 中海壳牌石油化工有限公司 | LOP1装置裂解炉F-1100排气筒 | 1274793.62 | 14.75 | 62.34 | 100 | - | - | - | - | 正常
19 | 中海壳牌石油化工有限公司 | UT2装置辅助蒸汽锅炉B-401B-1#排气筒 | 958236 | 11.09 | 40.02 | 200 | 88.01 | 200 | 5.07 | 30 | 正常
19 | 中海壳牌石油化工有限公司 | UT2装置辅助蒸汽锅炉B-401B-2#排气筒 | 886818 | 10.26 | 57.48 | 200 | 91.33 | 200 | 5.37 | 30 | 正常
20 | 光大环保能源（龙门）有限公司 | 一号废气排放口 | 1844457.13 | 21.35 | 113.675 | 200 | 44.669 | 50 | 4.906 | 10 | 正常
20 | 光大环保能源（龙门）有限公司 | 二号废气排放口 | 1810968.13 | 20.96 | 108.073 | 200 | 39.171 | 50 | 5.021 | 10 | 正常
21 | 惠州绿色动力再生能源有限公司 | 焚烧废气排放口3# | 3362256.5 | 38.92 | 76.423 | 80 | 7.456 | 30 | 0.912 | 8 | 正常
21 | 惠州绿色动力再生能源有限公司 | 焚烧废气排放口4# | 3018589.5 | 34.94 | 76.852 | 80 | 12.429 | 30 | 1.135 | 8 | 正常
21 | 惠州绿色动力再生能源有限公司 | 焚烧废气排放口1# | 3192764.75 | 36.95 | 76.672 | 80 | 27.102 | 30 | 0.839 | 8 | 正常
21 | 惠州绿色动力再生能源有限公司 | 焚烧废气排放口2# | 9199.04 | 0.11 | 8.225 | 80 | 8.954 | 30 | 34.621 | 8 | 停机
22 | 三菱化学化工原料（惠州）有限公司 | 废气排放口 | 3307267 | 38.279 | 19.615 | 100 | 0.698 | 50 | 2.451 | 20 | 正常
23 | 惠州李长荣橡胶有限公司 | RTO | 2344868.5 | 27.682 | 6.839 | 100 | 0.9769 | 50 | 6.255 | 20 | 正常
24 | 惠州绿色动力环保有限公司 | 焚烧废气排放口#1 | 1870322.75 | 21.647 | 73.821 | 250 | 24.38 | 80 | 2.225 | 10 | 正常
24 | 惠州绿色动力环保有限公司 | 焚烧废气排放口#2 | 2241557 | 25.944 | 74.127 | 250 | 15.578 | 80 | 0.264 | 10 | 正常
24 | 惠州绿色动力环保有限公司 | 焚烧废气排放口#3 | 0 | 0 | 1.161 | 250 | 0 | 80 | 22.808 | 10 | 停机
25 | 国能（惠州）热电有限责任公司 | 1、2号机组烟囱排放口 | 43503112 | 503.508 | 35.93 | 100 | 26.301 | 50 | 0.591 | 20 | 正常
25 | 国能（惠州）热电有限责任公司 | 3号机组烟囱排放口 | 2090225 | 24.362 | 11.036 | 50 | - | - | - | - | 停机
25 | 国能（惠州）热电有限责任公司 | 4号机组烟囱排放口 | 3679902.75 | 43.315 | 121.523 | 50 | - | - | - | - | 停机
26 | 华润水泥（惠州）有限公司 | 总排放口 | 9078059.75 | 105.07 | 219.746 | 320 | 4.327 | 100 | 6 | 20 | 正常
26 | 华润水泥（惠州）有限公司 | 窑头 | 5681587.856 | 65.759 | - | - | - | - | 0.756 | 20 | 正常