## Sheet1
监测日期：2025-08-23
序号 | 企业名称 | 监控点名称 | 烟气量(M3) | 烟气流量（M3/s） | 氮氧化物(mg/M3) |  | 二氧化硫(mg/M3) |  | 烟尘(mg/M3) |  | 生产状态
[5 empty] | 浓度 | 限值 | 浓度 | 限值 | 浓度 | 限值
1 | 惠州市光大水泥企业有限公司光华水泥厂 | A线窑尾 | 14206160 | 164.423 | 150.472 | 320 | 17.017 | 100 | 1.308 | 20 | 正常
1 | 惠州市光大水泥企业有限公司光华水泥厂 | B线窑尾 | 15178632 | 175.679 | 19.821 | 320 | 41.269 | 100 | 0.498 | 20 | 正常
1 | 惠州市光大水泥企业有限公司光华水泥厂 | A线窑头烟囱 | 7704904 | 89.177 | - | - | - | - | 4.099 | 20 | 正常
1 | 惠州市光大水泥企业有限公司光华水泥厂 | B线窑头烟囱 | 7800784.5 | 90.287 | - | - | - | - | 7.161 | 20 | 正常
2 | 广东展宏钢铁有限公司 | 电炉废气排放口 | 1810706.125 | 75446.094 | - | - | - | - | 0.058 | 15 | 正常
2 | 广东展宏钢铁有限公司 | 电炉废气排放口#2 | 11008444 | 127.412 | - | - | - | - | 0.517 | 15 | 正常
3 | 惠州固力水泥集团有限公司博罗分公司 | 排放口（窑头） | 620790.5 | 7.185 | - | - | - | - | 0 | 20 | 停机
3 | 惠州固力水泥集团有限公司博罗分公司 | 总排放口（窑尾） | 809557.062 | 9.37 | 32.106 | 320 | 22.682 | 100 | 0 | 20 | 停机
4 | 惠州东江威立雅环境服务有限公司 | 焚烧炉废气排放口 | 705900.5 | 8.17 | 123.448 | 300 | 0.516 | 100 | 1.904 | 30 | 正常
5 | 惠州福和纸业有限公司 | 锅炉废气排放口1# | 1652970.24 | 19.132 | 0.63 | 50 | 7.04 | 35 | 2.86 | 10 | 正常
5 | 惠州福和纸业有限公司 | 锅炉废气排放口2# | 1728 | 0.02 | 0.45 | 150 | 0 | 50 | 0 | 20 | 停机
6 | 惠州市光大水泥企业有限公司 | A线旋窑窑尾处理后排口 | 376857.594 | 4.362 | 1.533 | 320 | 56.392 | 100 | 22.494 | 20 | 停机
6 | 惠州市光大水泥企业有限公司 | B线旋窑窑尾处理后排口 | 641815.75 | 7.428 | 0.521 | 320 | 1.296 | 100 | 0.307 | 20 | 停机
6 | 惠州市光大水泥企业有限公司 | A线窑头烟窗 | 322277.281 | 3.73 | - | - | - | - | 0 | 20 | 停机
6 | 惠州市光大水泥企业有限公司 | B线窑头烟窗 | 0 | 0 | - | - | - | - | 0 | 20 | 停机
7 | 惠州广惠能源有限公司 | 焚烧炉烟气排放口3# | 793903.938 | 10.048 | 2.817 | 200 | 61.648 | 50 | 4.268 | 10 | 停机
7 | 惠州广惠能源有限公司 | 焚烧炉烟气排放口2# | 2843947.75 | 33.477 | 149.636 | 200 | 0.024 | 50 | 107.269 | 10 | 停机
7 | 惠州广惠能源有限公司 | 焚烧炉烟气排放口1# | 3250372.25 | 37.846 | 0.937 | 200 | 21.278 | 50 | 3.647 | 10 | 停机
8 | 光大环保能源（博罗）有限公司 | 3# | 1070356.25 | 12.39 | 94.246 | 200 | 4.237 | 35 | 3.868 | 10 | 正常
8 | 光大环保能源（博罗）有限公司 | 1# | 955165.06 | 11.06 | 93.161 | 200 | 18.007 | 35 | 4.974 | 10 | 正常
8 | 光大环保能源（博罗）有限公司 | 2# | 1105723.5 | 12.8 | 93.039 | 200 | 17.249 | 35 | 1.556 | 10 | 正常
8 | 光大环保能源（博罗）有限公司 | 4# | 2819386.5 | 37.29 | 97.188 | 200 | 21.428 | 35 | 0.614 | 10 | 正常
9 | 光大环保能源（惠东）有限公司 | #3烟囱 | 1920987.625 | 22.234 | 144.409 | 200 | 22.832 | 50 | 6.052 | 10 | 正常
9 | 光大环保能源（惠东）有限公司 | #1烟囱 | 1338332.125 | 15.49 | 142.16 | 200 | 12.432 | 50 | 3.417 | 10 | 正常
9 | 光大环保能源（惠东）有限公司 | #2烟囱 | 1329545.75 | 15.388 | 146.557 | 200 | 8.606 | 50 | 6.35 | 10 | 正常
10 | 惠州市瑞能热力有限公司 | FQ-00622锅炉废气排放口 | 2195665.92 | 25.413 | 14.93 | 200 | 0.87 | 35 | 0.48 | 10 | 正常
10 | 惠州市瑞能热力有限公司 | 锅炉废气排放口2# | 24192 | 0.28 | 26.08 | 150 | - | - | - | - | 停机
11 | 惠州深能源丰达电力有限公司 | 1号机废气排放口 | 1179686.125 | 13.654 | 0 | 50 | 0 | 35 | 5.548 | 5 | 停机
11 | 惠州深能源丰达电力有限公司 | 2号机废气排放口 | 0 | 0 | 0 | 50 | 0 | 35 | 0 | 5 | 停机
11 | 惠州深能源丰达电力有限公司 | 5号机组废气排放口 | 535050.38 | 6.331 | 20.446 | 50 | 0.572 | 35 | 23.651 | 5 | 停机
11 | 惠州深能源丰达电力有限公司 | 6号机组废气排放口 | 14016936.444 | 166.816 | 23.701 | 50 | 0.146 | 35 | 1.375 | 5 | 正常
11 | 惠州深能源丰达电力有限公司 | 1号启动锅炉废气排放口 | 6733.92 | 0.079 | 3.295 | 50 | 0.483 | 35 | 14.966 | 10 | 停机
11 | 惠州深能源丰达电力有限公司 | 2号启动锅炉废气排放口 | 118251.621 | 1.415 | 35.632 | 50 | 0.076 | 35 | 0.414 | 10 | 正常
12 | 广东惠州天然气发电有限公司 | 2号发电机组烟囱 | 38357271.36 | 1598219.64 | 24.038 | 50 | - | - | - | - | 正常
12 | 广东惠州天然气发电有限公司 | 1号发电机组烟囱 | 35446628.16 | 410.262 | 23.202 | 50 | - | - | - | - | 正常
12 | 广东惠州天然气发电有限公司 | 3号发电机组烟囱 | 37877284.8 | 438.394 | 22.852 | 50 | - | - | - | - | 正常
12 | 广东惠州天然气发电有限公司 | 4号发电机组烟囱 | -209882.88 | -2.429 | 48.256 | 50 | - | - | - | - | 停机
12 | 广东惠州天然气发电有限公司 | 5号发电机组烟囱 | 27990031.68 | 323.959 | 63.757 | 50 | - | - | - | - | 正常
12 | 广东惠州天然气发电有限公司 | 6号发电机组烟囱 | 48855873.6 | 565.462 | 26.528 | 50 | - | - | - | - | 正常
13 | 宝武镁业（惠州）有限公司 | 工业窑炉燃烧废气排放口 | 163296 | 1.89 | 45.59 | - | 0.78 | - | 3.16 | 200 | 正常
14 | 惠州塔牌水泥有限公司 | 二线窑尾 | 9857357 | 114.09 | 27.267 | 320 | 34.901 | 100 | 6.19 | 20 | 正常
14 | 惠州塔牌水泥有限公司 | 一线窑头 | 0 | 0 | - | - | - | - | 0 | 20 | 停机
14 | 惠州塔牌水泥有限公司 | 一线窑尾 | 31414.648 | 0.364 | 45.853 | 320 | 12.892 | 100 | 9.571 | 20 | 停机
14 | 惠州塔牌水泥有限公司 | 二线窑头 | 4847603 | 56.106 | - | - | - | - | 4.758 | 20 | 正常
15 | 南亚塑胶工业(惠州)有限公司 | 1#锅炉烟气排放口（A1） | 555728.501 | 23155.354 | 0 | 50 | 0 | 35 | 0 | 10 | 停机
15 | 南亚塑胶工业(惠州)有限公司 | 7#有机废气排放口（B7） | 225778.547 | 2.613 | - | - | - | - | 2.214 | 10 | 正常
15 | 南亚塑胶工业(惠州)有限公司 | 15#有机废气排放口（B15） | 41314.637 | 0.478 | - | - | - | - | 0.661 | 10 | 正常
15 | 南亚塑胶工业(惠州)有限公司 | 3#粉尘排放口（C3） | 10453.672 | 0.121 | - | - | - | - | 1.556 | 10 | 正常
15 | 南亚塑胶工业(惠州)有限公司 | 2#锅炉烟气排放口（A2） | 199999.99 | 8333.333 | 22.62 | 150 | - | - | - | - | 正常
16 | 广东惠州平海发电厂有限公司 | 1号锅炉废气排放口 | 53368321.137 | 630.278 | 37.016 | 100 | 23.807 | 50 | 3.753 | 20 | 正常
16 | 广东惠州平海发电厂有限公司 | 2号锅炉废气排放口 | 53153990.723 | 628.229 | 39.291 | 100 | 24.744 | 50 | 3.693 | 20 | 正常
17 | 旭硝子显示玻璃（惠州）有限公司 | 四期炉窑废气排放口 | 420146.219 | 4.863 | 199.466 | 400 | 7.621 | 200 | 0.918 | 30 | 正常
17 | 旭硝子显示玻璃（惠州）有限公司 | 一期熔窑废气排放口 | 461389.094 | 5.34 | 188.149 | 400 | 1.571 | 400 | 0.256 | 30 | 正常
17 | 旭硝子显示玻璃（惠州）有限公司 | 三期熔窑废气排放口 | - | - | 0 | 400 | 0 | 200 | 0 | 30 | 停机
17 | 旭硝子显示玻璃（惠州）有限公司 | 二期熔窑废气排放口 | 490884.812 | - | 172.016 | 400 | 11.7199 | 200 | 0.892 | 30 | 正常
18 | 中海油惠州石化有限公司 | 燃油燃气锅炉烟囱 | 56010.289 | 0.648 | 0 | 200 | 0 | 200 | 0 | 30 | 停机
18 | 中海油惠州石化有限公司 | 燃油燃气锅炉烟囱 2 | 902848.188 | 10.45 | 90.098 | 200 | 4.065 | 200 | 4.24 | 30 | 正常
18 | 中海油惠州石化有限公司 | 硫磺（1）排气筒 | 119473.875 | 1.383 | 10.585 | - | 28.495 | 100 | - | - | 正常
18 | 中海油惠州石化有限公司 | 蜡油加裂排气筒 | 1344077.375 | 15.556 | 48.583 | 100 | - | - | - | - | 正常
18 | 中海油惠州石化有限公司 | 煤柴油加裂排气筒 | 782325.562 | 9.055 | 37.006 | 100 | - | - | - | - | 正常
18 | 中海油惠州石化有限公司 | 制氢（1）排气筒 | 7586091.5 | 87.802 | 61.435 | 100 | - | - | - | - | 正常
18 | 中海油惠州石化有限公司 | 制氢（2）排气筒 | 4517980 | 52.291 | 52.696 | 100 | - | - | - | - | 正常
18 | 中海油惠州石化有限公司 | 重整（I）排气筒 | 3861172.25 | 44.69 | 63.496 | 100 | - | - | - | - | 正常
18 | 中海油惠州石化有限公司 | 芳烃联合（1）排气筒 | 6738928 | 77.997 | 49.109 | 100 | - | - | - | - | 正常
18 | 中海油惠州石化有限公司 | 芳烃联合（2）排气筒 | 2323136.5 | 26.888 | 22.126 | 100 | - | - | - | - | 正常
18 | 中海油惠州石化有限公司 | 芳烃联合2排气筒 | 2008332.5 | 23.245 | 43.353 | 100 | - | - | - | - | 正常
18 | 中海油惠州石化有限公司 | 焦化（1）排气筒 | 1140795 | 13.204 | 62.102 | 100 | - | - | - | - | 正常
18 | 中海油惠州石化有限公司 | 焦化（2）排气筒 | 1605865.75 | 18.586 | 64.414 | 100 | - | - | - | - | 正常
18 | 中海油惠州石化有限公司 | 催化裂化（1）排气筒 | 3882946.5 | 161789.453 | 54.029 | 100 | 0.703 | 50 | 8.095 | 30 | 正常
18 | 中海油惠州石化有限公司 | 煅烧焦烟囱 | - | - | - | - | - | - | 0 | 10 | 停机
18 | 中海油惠州石化有限公司 | 常减压（1）烟囱 | 3758910.75 | 43.506 | 30.404 | 100 | - | - | - | - | 正常
18 | 中海油惠州石化有限公司 | 3#燃油燃气锅炉烟道 | 2251257.75 | 26.056 | 39.25 | 100 | 3.511 | 50 | 1.298 | 20 | 正常
18 | 中海油惠州石化有限公司 | 航煤加氢129排气筒 | 365225.531 | 4.227 | 32.872 | 100 | - | - | - | - | 正常
18 | 中海油惠州石化有限公司 | 硫磺（II）134排气筒 | 2020914.625 | 23.39 | - | - | 37.346 | 100 | - | - | 正常
18 | 中海油惠州石化有限公司 | 催化裂化（II）123排气筒 | 12559462 | 145.364 | 46.257 | 100 | 4.37 | 50 | 4.737 | 30 | 正常
18 | 中海油惠州石化有限公司 | 渣油加氢133排气筒 | 465790.875 | 5.391 | 25.632 | 100 | - | - | - | - | 正常
18 | 中海油惠州石化有限公司 | 常减压（II）121排气筒 | 3388518 | 39.219 | 29.05 | 100 | 1.226 | 50 | 0.851 | 20 | 正常
18 | 中海油惠州石化有限公司 | 重整（II）127排气筒 | 3271819.75 | 37.868 | 61.336 | 100 | 1.219 | 50 | 1.092 | 20 | 正常
18 | 中海油惠州石化有限公司 | 煤制氢硫磺排气筒 | 379964.875 | 4.398 | - | - | 2.016 | 100 | - | - | 正常
18 | 中海油惠州石化有限公司 | 煤制氢蒸汽过热炉排气筒 | - | - | 0 | 100 | - | - | - | - | 停机
18 | 中海油惠州石化有限公司 | 燃气轮机排气筒 | 4180861.5 | 48.39 | 21.783 | 50 | 0.043 | 35 | 0.314 | 5 | 正常
18 | 中海油惠州石化有限公司 | 高压加氢裂化装置（II）加热炉排气 | 1151095.875 | 13.323 | 36.147 | 100 | 0.508 | 50 | 0.176 | 20 | 正常
18 | 中海油惠州石化有限公司 | 丙烯酸及酯废水焚烧炉排气筒 | 218432.438 | 2.528 | 94.003 | 300 | 1.038 | 100 | 3.1 | 30 | 正常
18 | 中海油惠州石化有限公司 | 重整（Ⅲ）排气筒 | 5005400.5 | 57.933 | 32.063 | 100 | 0.676 | 50 | 0.08 | 20 | 正常
18 | 中海油惠州石化有限公司 | 芳烃联合（Ⅱ）排气筒 | 6515544.5 | 75.411 | 42.997 | 100 | 0.366 | 50 | 0.045 | 20 | 正常
19 | 中海壳牌石油化工有限公司 | UT1装置燃油锅炉F-8105/06/07/08排气筒 | 7249774 | 83.91 | 100.79 | 200 | 38.75 | 200 | 6.01 | 30 | 正常
19 | 中海壳牌石油化工有限公司 | UT2装置辅助蒸汽锅炉B-401A排气筒 | 2312040 | 26.75 | 141.71 | 200 | 49.5 | 200 | 11.74 | 30 | 正常
19 | 中海壳牌石油化工有限公司 | UT2装置辅助蒸汽锅炉B-401C-1#排气筒 | 1388910 | 16.07 | 73.95 | 200 | 63.12 | 200 | 26.51 | 30 | 正常
19 | 中海壳牌石油化工有限公司 | UT2装置辅助蒸汽锅炉B-401C-2#排气筒 | 1958700 | 22.67 | 71.49 | 200 | 51.83 | 200 | 32.74 | 30 | 正常
19 | 中海壳牌石油化工有限公司 | UT2装置辅助蒸汽锅炉B-401D排气筒 | 3234543.25 | 37.43 | 39.76 | 100 | 3.54 | 35 | 0.83 | 5 | 正常
19 | 中海壳牌石油化工有限公司 | SMPO2装置废液焚烧炉A-9302排气筒 | 897800.81 | 10.39 | 0 | 300 | 0 | 100 | 0 | 30 | 停机
19 | 中海壳牌石油化工有限公司 | UT1装置固废焚烧炉F-9401排气筒 | 1245.15 | 0.01 | 964.1 | 300 | 192.57 | 100 | 0 | 30 | 停机
19 | 中海壳牌石油化工有限公司 | UT1装置污水处理场废气处理设施A-9230排气筒 | 964153 | 11.16 | - | - | - | - | - | - | 正常
19 | 中海壳牌石油化工有限公司 | UT1装置废液焚烧炉A-9301排气筒 | 113539.98 | 1.31 | 410.26 | 300 | 624.75 | 200 | 162.73 | 30 | 停机
19 | 中海壳牌石油化工有限公司 | LOP2装置裂解炉F-190排气筒 | 2025147 | 23.43 | 52.56 | 100 | - | - | - | - | 正常
19 | 中海壳牌石油化工有限公司 | UT1装置燃气轮机GT-8161排气筒 | 9660813 | 111.81 | 71.35 | 120 | 4.5 | 100 | 1.92 | 10 | 正常
19 | 中海壳牌石油化工有限公司 | SMPO1装置热油炉F-5301A/B/C排气筒 | 6955881 | 80.51 | 57.23 | 100 | 0 | 50 | 4.43 | 20 | 正常
19 | 中海壳牌石油化工有限公司 | UT2装置燃气轮机GT-201排气筒 | 21084000 | 244.02 | 23.21 | 50 | - | - | - | - | 正常
19 | 中海壳牌石油化工有限公司 | POD2装置废液焚烧炉A-2962排气筒 | 171435.72 | 1.98 | 81.01 | 300 | 0.08 | 100 | 1.22 | 30 | 正常
19 | 中海壳牌石油化工有限公司 | SMPO2装置热油炉F-5301A/B/C排气筒 | 5970580 | 69.1 | 31.98 | 100 | 0 | 50 | 2.35 | 20 | 正常
19 | 中海壳牌石油化工有限公司 | LOP1装置裂解炉F-1100排气筒 | 1283417.38 | 14.85 | 65.96 | 100 | - | - | - | - | 正常
19 | 中海壳牌石油化工有限公司 | UT2装置辅助蒸汽锅炉B-401B-1#排气筒 | 910921 | 10.54 | 32.23 | 200 | 101.87 | 200 | 11.9 | 30 | 正常
19 | 中海壳牌石油化工有限公司 | UT2装置辅助蒸汽锅炉B-401B-2#排气筒 | 822522 | 9.51 | 51.5 | 200 | 105.27 | 200 | 9.85 | 30 | 正常
20 | 光大环保能源（龙门）有限公司 | 一号废气排放口 | 1802543.38 | 20.86 | 106.48 | 200 | 39.942 | 50 | 4.538 | 10 | 正常
20 | 光大环保能源（龙门）有限公司 | 二号废气排放口 | 1799481.63 | 20.83 | 100.723 | 200 | 37.337 | 50 | 5.339 | 10 | 正常
21 | 惠州绿色动力再生能源有限公司 | 焚烧废气排放口3# | 3458366.75 | 40.03 | 76.82 | 80 | 19.981 | 30 | 0.98 | 8 | 正常
21 | 惠州绿色动力再生能源有限公司 | 焚烧废气排放口4# | 3107894 | 35.97 | 77.029 | 80 | 22.859 | 30 | 1.208 | 8 | 正常
21 | 惠州绿色动力再生能源有限公司 | 焚烧废气排放口1# | 3089583.75 | 35.76 | 77.213 | 80 | 27.141 | 30 | 0.928 | 8 | 正常
21 | 惠州绿色动力再生能源有限公司 | 焚烧废气排放口2# | 755480.44 | 8.74 | 14.849 | 80 | 7.844 | 30 | 38.649 | 8 | 停机
22 | 三菱化学化工原料（惠州）有限公司 | 废气排放口 | 3313989 | 38.356 | 19.736 | 100 | 0.696 | 50 | 2.589 | 20 | 正常
23 | 惠州李长荣橡胶有限公司 | RTO | 3015800.75 | 35.575 | 6.251 | 100 | 0.9557 | 50 | 6.271 | 20 | 正常
24 | 惠州绿色动力环保有限公司 | 焚烧废气排放口#1 | 1873729.625 | 21.687 | 76.796 | 250 | 25.792 | 80 | 2.154 | 10 | 正常
24 | 惠州绿色动力环保有限公司 | 焚烧废气排放口#2 | 2257464.75 | 26.128 | 74.826 | 250 | 23.628 | 80 | 0.263 | 10 | 正常
24 | 惠州绿色动力环保有限公司 | 焚烧废气排放口#3 | 0 | 0 | 0.979 | 250 | 0 | 80 | 22.913 | 10 | 停机
25 | 国能（惠州）热电有限责任公司 | 1、2号机组烟囱排放口 | 45155268 | 522.63 | 37.65 | 100 | 27.041 | 50 | 0.577 | 20 | 正常
25 | 国能（惠州）热电有限责任公司 | 3号机组烟囱排放口 | 25418512 | 301.911 | 18.904 | 50 | - | - | - | - | 正常
25 | 国能（惠州）热电有限责任公司 | 4号机组烟囱排放口 | 3305414 | 38.899 | 94.244 | 50 | - | - | - | - | 停机
26 | 华润水泥（惠州）有限公司 | 总排放口 | 9123796.7 | 105.6 | 103.48 | 320 | 4.097 | 100 | 6.474 | 20 | 正常
26 | 华润水泥（惠州）有限公司 | 窑头 | 5708648.979 | 66.072 | - | - | - | - | 1.151 | 20 | 正常