## Sheet1
监测日期：2025-08-25
序号 | 企业名称 | 监控点名称 | 烟气量(M3) | 烟气流量（M3/s） | 氮氧化物(mg/M3) |  | 二氧化硫(mg/M3) |  | 烟尘(mg/M3) |  | 生产状态
[5 empty] | 浓度 | 限值 | 浓度 | 限值 | 浓度 | 限值
1 | 惠州市光大水泥企业有限公司光华水泥厂 | A线窑尾 | 13767061 | 159.341 | 168.645 | 320 | 22.002 | 100 | 0.384 | 20 | 正常
1 | 惠州市光大水泥企业有限公司光华水泥厂 | B线窑尾 | 14639096 | 169.434 | 28.954 | 320 | 51.566 | 100 | 0.5 | 20 | 正常
1 | 惠州市光大水泥企业有限公司光华水泥厂 | A线窑头烟囱 | 7975257.5 | 92.306 | - | - | - | - | 3.997 | 20 | 正常
1 | 惠州市光大水泥企业有限公司光华水泥厂 | B线窑头烟囱 | 8198621.5 | 94.891 | - | - | - | - | 7.04 | 20 | 正常
2 | 广东展宏钢铁有限公司 | 电炉废气排放口 | 2489423 | 103725.961 | - | - | - | - | 0.128 | 15 | 正常
2 | 广东展宏钢铁有限公司 | 电炉废气排放口#2 | 13987000 | 161.887 | - | - | - | - | 0.425 | 15 | 正常
3 | 惠州固力水泥集团有限公司博罗分公司 | 排放口（窑头） | 296207.531 | 3.428 | - | - | - | - | 0 | 20 | 停机
3 | 惠州固力水泥集团有限公司博罗分公司 | 总排放口（窑尾） | 602038.125 | 6.968 | 27.617 | 320 | 18.668 | 100 | 0 | 20 | 停机
4 | 惠州东江威立雅环境服务有限公司 | 焚烧炉废气排放口 | 715776.688 | 8.284 | 128.305 | 300 | 1.059 | 100 | 1.98 | 30 | 正常
5 | 惠州福和纸业有限公司 | 锅炉废气排放口1# | 276445.44 | 3.2 | 1.89 | 50 | 0.01 | 35 | 0.26 | 10 | 正常
5 | 惠州福和纸业有限公司 | 锅炉废气排放口2# | 1728 | 0.02 | 0.86 | 150 | 0 | 50 | 0 | 20 | 停机
6 | 惠州市光大水泥企业有限公司 | A线旋窑窑尾处理后排口 | 365186.875 | 4.227 | 0.887 | 320 | 37.549 | 100 | 23.823 | 20 | 停机
6 | 惠州市光大水泥企业有限公司 | B线旋窑窑尾处理后排口 | 807404.75 | 9.345 | 0.482 | 320 | 1.375 | 100 | 0.235 | 20 | 停机
6 | 惠州市光大水泥企业有限公司 | A线窑头烟窗 | 357852.125 | 4.142 | - | - | - | - | 0 | 20 | 停机
6 | 惠州市光大水泥企业有限公司 | B线窑头烟窗 | 0 | 0 | - | - | - | - | 0 | 20 | 停机
7 | 惠州广惠能源有限公司 | 焚烧炉烟气排放口3# | 2125021.25 | 27.423 | 223.258 | 200 | 100.426 | 50 | 18.505 | 10 | 停机
7 | 惠州广惠能源有限公司 | 焚烧炉烟气排放口2# | 3440229.25 | 42.337 | 8.88 | 200 | 0 | 50 | 3.718 | 10 | 停机
7 | 惠州广惠能源有限公司 | 焚烧炉烟气排放口1# | 3274164.75 | 40.324 | 0 | 200 | 9.032 | 50 | 3.602 | 10 | 停机
8 | 光大环保能源（博罗）有限公司 | 3# | 1079562.88 | 12.49 | 110.724 | 200 | 4.085 | 35 | 4.307 | 10 | 正常
8 | 光大环保能源（博罗）有限公司 | 1# | 962069.56 | 11.13 | 108.704 | 200 | 15.153 | 35 | 5.318 | 10 | 正常
8 | 光大环保能源（博罗）有限公司 | 2# | 780882.06 | 12.76 | 110.465 | 200 | 17.302 | 35 | 1.869 | 10 | 正常
8 | 光大环保能源（博罗）有限公司 | 4# | 3108785.5 | 37.55 | 113.178 | 200 | 21.147 | 35 | 0.776 | 10 | 正常
9 | 光大环保能源（惠东）有限公司 | #3烟囱 | 2000898.625 | 23.159 | 158.294 | 200 | 30.215 | 50 | 6.616 | 10 | 正常
9 | 光大环保能源（惠东）有限公司 | #1烟囱 | 1368640.875 | 15.841 | 145.616 | 200 | 15.861 | 50 | 3.455 | 10 | 正常
9 | 光大环保能源（惠东）有限公司 | #2烟囱 | 1353702.625 | 15.668 | 158.294 | 200 | 15.36 | 50 | 6.401 | 10 | 正常
10 | 惠州市瑞能热力有限公司 | FQ-00622锅炉废气排放口 | 2152405.44 | 24.912 | 18.6 | 200 | 1.28 | 35 | 0.42 | 10 | 正常
10 | 惠州市瑞能热力有限公司 | 锅炉废气排放口2# | 27648 | 0.32 | 24.65 | 150 | - | - | - | - | 停机
11 | 惠州深能源丰达电力有限公司 | 1号机废气排放口 | 2464801 | 28.528 | 0.185 | 50 | 0.114 | 35 | 4.213 | 5 | 停机
11 | 惠州深能源丰达电力有限公司 | 2号机废气排放口 | 0 | 0 | 0 | 50 | 0 | 35 | 0 | 5 | 停机
11 | 惠州深能源丰达电力有限公司 | 5号机组废气排放口 | 16272978.617 | 209.913 | 25.283 | 50 | 0.612 | 35 | 0.987 | 5 | 正常
11 | 惠州深能源丰达电力有限公司 | 6号机组废气排放口 | 24664695.307 | 305.021 | 20.588 | 50 | 0.1 | 35 | 0.763 | 5 | 正常
11 | 惠州深能源丰达电力有限公司 | 1号启动锅炉废气排放口 | 5164.619 | 0.063 | 226.076 | 50 | 1.351 | 35 | 55.607 | 10 | 停机
11 | 惠州深能源丰达电力有限公司 | 2号启动锅炉废气排放口 | 72598.178 | 0.867 | 36.384 | 50 | 0.144 | 35 | 0.77 | 10 | 正常
12 | 广东惠州天然气发电有限公司 | 2号发电机组烟囱 | 26749889.28 | 1114578.72 | 1009.846 | 50 | - | - | - | - | 正常
12 | 广东惠州天然气发电有限公司 | 1号发电机组烟囱 | 25495041.6 | 295.082 | 19.98 | 50 | - | - | - | - | 正常
12 | 广东惠州天然气发电有限公司 | 3号发电机组烟囱 | 37814264.64 | 437.665 | 22.767 | 50 | - | - | - | - | 正常
12 | 广东惠州天然气发电有限公司 | 4号发电机组烟囱 | -193829.76 | -2.243 | 40.074 | 50 | - | - | - | - | 停机
12 | 广东惠州天然气发电有限公司 | 5号发电机组烟囱 | 16448702.4 | 190.378 | 108.538 | 50 | - | - | - | - | 正常
12 | 广东惠州天然气发电有限公司 | 6号发电机组烟囱 | 49089957.12 | 568.171 | 26.577 | 50 | - | - | - | - | 正常
13 | 宝武镁业（惠州）有限公司 | 工业窑炉燃烧废气排放口 | 153792 | 1.78 | 44.24 | - | 0.88 | - | 3.68 | 200 | 正常
14 | 惠州塔牌水泥有限公司 | 二线窑尾 | 9911127 | 114.712 | 26.689 | 320 | 35.332 | 100 | 6.531 | 20 | 正常
14 | 惠州塔牌水泥有限公司 | 一线窑头 | 0 | 0 | - | - | - | - | 0 | 20 | 停机
14 | 惠州塔牌水泥有限公司 | 一线窑尾 | 0 | 0 | 245.965 | 320 | 10.716 | 100 | 5.268 | 20 | 停机
14 | 惠州塔牌水泥有限公司 | 二线窑头 | 4717450.5 | 54.6 | - | - | - | - | 4.792 | 20 | 正常
15 | 南亚塑胶工业(惠州)有限公司 | 1#锅炉烟气排放口（A1） | 374819.126 | 15617.464 | 75.594 | 50 | 58.194 | 35 | 21.5 | 10 | 正常
15 | 南亚塑胶工业(惠州)有限公司 | 7#有机废气排放口（B7） | 343897.125 | 3.98 | - | - | - | - | 2.738 | 10 | 停机
15 | 南亚塑胶工业(惠州)有限公司 | 15#有机废气排放口（B15） | 10719.335 | 0.124 | - | - | - | - | 0.522 | 10 | 正常
15 | 南亚塑胶工业(惠州)有限公司 | 3#粉尘排放口（C3） | 21391.693 | 0.248 | - | - | - | - | 1.5 | 10 | 正常
15 | 南亚塑胶工业(惠州)有限公司 | 2#锅炉烟气排放口（A2） | 251273.04 | 10469.71 | 20.82 | 150 | - | - | - | - | 正常
16 | 广东惠州平海发电厂有限公司 | 1号锅炉废气排放口 | 54574195.828 | 644.451 | 33.885 | 100 | 23.073 | 50 | 4.185 | 20 | 正常
16 | 广东惠州平海发电厂有限公司 | 2号锅炉废气排放口 | 55808784.1 | 658.547 | 36.698 | 100 | 24.889 | 50 | 3.274 | 20 | 正常
17 | 旭硝子显示玻璃（惠州）有限公司 | 四期炉窑废气排放口 | 412492.969 | 4.774 | 259.914 | 400 | 8.396 | 200 | 0.956 | 30 | 正常
17 | 旭硝子显示玻璃（惠州）有限公司 | 一期熔窑废气排放口 | 464162.656 | 5.372 | 245.632 | 400 | 2.017 | 400 | 0.258 | 30 | 正常
17 | 旭硝子显示玻璃（惠州）有限公司 | 三期熔窑废气排放口 | - | - | 0 | 400 | 0 | 200 | 0 | 30 | 停机
17 | 旭硝子显示玻璃（惠州）有限公司 | 二期熔窑废气排放口 | 460448.5 | 5.581 | 225.696 | 400 | 5.815 | 200 | 0.818 | 30 | 正常
18 | 中海油惠州石化有限公司 | 燃油燃气锅炉烟囱 | 72027.445 | 0.834 | 0 | 200 | 0 | 200 | 0 | 30 | 停机
18 | 中海油惠州石化有限公司 | 燃油燃气锅炉烟囱 2 | 1273999 | 14.745 | 99.046 | 200 | 4.072 | 200 | 4.648 | 30 | 正常
18 | 中海油惠州石化有限公司 | 硫磺（1）排气筒 | 123744.562 | 1.432 | 10.308 | - | 30.999 | 100 | - | - | 正常
18 | 中海油惠州石化有限公司 | 蜡油加裂排气筒 | 1339933.125 | 15.508 | 44.157 | 100 | - | - | - | - | 正常
18 | 中海油惠州石化有限公司 | 煤柴油加裂排气筒 | 775866.562 | 8.98 | 0 | 100 | - | - | - | - | 正常
18 | 中海油惠州石化有限公司 | 制氢（1）排气筒 | 3913415.75 | 45.294 | 59.612 | 100 | - | - | - | - | 正常
18 | 中海油惠州石化有限公司 | 制氢（2）排气筒 | 4510420 | 52.204 | 52.952 | 100 | - | - | - | - | 正常
18 | 中海油惠州石化有限公司 | 重整（I）排气筒 | 3887490 | 44.994 | 62.643 | 100 | - | - | - | - | 正常
18 | 中海油惠州石化有限公司 | 芳烃联合（1）排气筒 | 6866371 | 79.472 | 48.028 | 100 | - | - | - | - | 正常
18 | 中海油惠州石化有限公司 | 芳烃联合（2）排气筒 | 2343244 | 27.121 | 24.365 | 100 | - | - | - | - | 正常
18 | 中海油惠州石化有限公司 | 芳烃联合2排气筒 | 1981739.125 | 22.937 | 41.854 | 100 | - | - | - | - | 正常
18 | 中海油惠州石化有限公司 | 焦化（1）排气筒 | 1138012.625 | 13.171 | 60.625 | 100 | - | - | - | - | 正常
18 | 中海油惠州石化有限公司 | 焦化（2）排气筒 | 1616699.25 | 18.712 | 62.484 | 100 | - | - | - | - | 正常
18 | 中海油惠州石化有限公司 | 催化裂化（1）排气筒 | 3525787.5 | 160505.547 | 60.014 | 100 | 0.542 | 50 | 8.126 | 30 | 正常
18 | 中海油惠州石化有限公司 | 煅烧焦烟囱 | - | - | - | - | - | - | 0 | 10 | 停机
18 | 中海油惠州石化有限公司 | 常减压（1）烟囱 | 3348999.25 | 42.544 | 30.591 | 100 | - | - | - | - | 正常
18 | 中海油惠州石化有限公司 | 3#燃油燃气锅炉烟道 | 2147322.5 | 24.853 | 39.284 | 100 | 3.548 | 50 | 0.786 | 20 | 正常
18 | 中海油惠州石化有限公司 | 航煤加氢129排气筒 | 366835.531 | 4.246 | 34.165 | 100 | - | - | - | - | 正常
18 | 中海油惠州石化有限公司 | 硫磺（II）134排气筒 | 2071822.375 | 23.979 | - | - | 20.877 | 100 | - | - | 正常
18 | 中海油惠州石化有限公司 | 催化裂化（II）123排气筒 | 10886481 | 137.456 | 44.404 | 100 | 3.466 | 50 | 4.968 | 30 | 正常
18 | 中海油惠州石化有限公司 | 渣油加氢133排气筒 | 463597.594 | 5.366 | 33.106 | 100 | - | - | - | - | 正常
18 | 中海油惠州石化有限公司 | 常减压（II）121排气筒 | 3210271.5 | 37.156 | 28.438 | 100 | 1.253 | 50 | 0.648 | 20 | 正常
18 | 中海油惠州石化有限公司 | 重整（II）127排气筒 | 3324776.5 | 38.481 | 62.184 | 100 | 1.232 | 50 | 1.033 | 20 | 正常
18 | 中海油惠州石化有限公司 | 煤制氢硫磺排气筒 | 372147.688 | 4.307 | - | - | 2.428 | 100 | - | - | 正常
18 | 中海油惠州石化有限公司 | 煤制氢蒸汽过热炉排气筒 | - | - | 0 | 100 | - | - | - | - | 停机
18 | 中海油惠州石化有限公司 | 燃气轮机排气筒 | 4189550 | 48.49 | 20.861 | 50 | 0.04 | 35 | 0.312 | 5 | 正常
18 | 中海油惠州石化有限公司 | 高压加氢裂化装置（II）加热炉排气 | 1180192 | 13.66 | 35.334 | 100 | 0.565 | 50 | 0.172 | 20 | 正常
18 | 中海油惠州石化有限公司 | 丙烯酸及酯废水焚烧炉排气筒 | 178518.688 | 2.066 | 88.715 | 300 | 1.039 | 100 | 3.091 | 30 | 正常
18 | 中海油惠州石化有限公司 | 重整（Ⅲ）排气筒 | 5000328.5 | 57.874 | 31.918 | 100 | 0.672 | 50 | 0.075 | 20 | 正常
18 | 中海油惠州石化有限公司 | 芳烃联合（Ⅱ）排气筒 | 6756841 | 78.204 | 43.719 | 100 | 0 | 50 | 0.044 | 20 | 正常
19 | 中海壳牌石油化工有限公司 | UT1装置燃油锅炉F-8105/06/07/08排气筒 | 7253366 | 83.95 | 95.07 | 200 | 39.95 | 200 | 6.72 | 30 | 正常
19 | 中海壳牌石油化工有限公司 | UT2装置辅助蒸汽锅炉B-401A排气筒 | 2395290 | 27.72 | 134.8 | 200 | 43.4 | 200 | 6.14 | 30 | 正常
19 | 中海壳牌石油化工有限公司 | UT2装置辅助蒸汽锅炉B-401C-1#排气筒 | 908054 | 10.5 | 76.83 | 200 | 66.32 | 200 | 15.49 | 30 | 正常
19 | 中海壳牌石油化工有限公司 | UT2装置辅助蒸汽锅炉B-401C-2#排气筒 | 1972260 | 22.82 | 72.64 | 200 | 54.68 | 200 | 19.93 | 30 | 正常
19 | 中海壳牌石油化工有限公司 | UT2装置辅助蒸汽锅炉B-401D排气筒 | 3210670.5 | 37.16 | 39.74 | 100 | 3.68 | 35 | 0.83 | 5 | 正常
19 | 中海壳牌石油化工有限公司 | SMPO2装置废液焚烧炉A-9302排气筒 | 782583.93 | 9.05 | 0 | 300 | 0 | 100 | 0 | 30 | 停机
19 | 中海壳牌石油化工有限公司 | UT1装置固废焚烧炉F-9401排气筒 | 1338.13 | 0.02 | 1551.34 | 300 | 357.38 | 100 | 0 | 30 | 停机
19 | 中海壳牌石油化工有限公司 | UT1装置污水处理场废气处理设施A-9230排气筒 | 921353.25 | 10.66 | - | - | - | - | - | - | 正常
19 | 中海壳牌石油化工有限公司 | UT1装置废液焚烧炉A-9301排气筒 | 92862.29 | 1.07 | 279.35 | 300 | 485.94 | 200 | 142.36 | 30 | 停机
19 | 中海壳牌石油化工有限公司 | LOP2装置裂解炉F-190排气筒 | 2037942.25 | 23.58 | 52.63 | 100 | - | - | - | - | 正常
19 | 中海壳牌石油化工有限公司 | UT1装置燃气轮机GT-8161排气筒 | 9756242 | 112.91 | 67.96 | 120 | 4.55 | 100 | 1.94 | 10 | 正常
19 | 中海壳牌石油化工有限公司 | SMPO1装置热油炉F-5301A/B/C排气筒 | 7051122.5 | 81.55 | 57.21 | 100 | 0 | 50 | 3.25 | 20 | 正常
19 | 中海壳牌石油化工有限公司 | UT2装置燃气轮机GT-201排气筒 | 20361600 | 235.66 | 21.74 | 50 | - | - | - | - | 正常
19 | 中海壳牌石油化工有限公司 | POD2装置废液焚烧炉A-2962排气筒 | 168744.28 | 1.95 | 82.64 | 300 | 0.1 | 100 | 1.11 | 30 | 正常
19 | 中海壳牌石油化工有限公司 | SMPO2装置热油炉F-5301A/B/C排气筒 | 6354160 | 73.54 | 33.35 | 100 | 0 | 50 | 2.07 | 20 | 正常
19 | 中海壳牌石油化工有限公司 | LOP1装置裂解炉F-1100排气筒 | 1292144.75 | 14.96 | 67.62 | 100 | - | - | - | - | 正常
19 | 中海壳牌石油化工有限公司 | UT2装置辅助蒸汽锅炉B-401B-1#排气筒 | 856828 | 9.91 | 44.5 | 200 | 87.34 | 200 | 5.55 | 30 | 正常
19 | 中海壳牌石油化工有限公司 | UT2装置辅助蒸汽锅炉B-401B-2#排气筒 | 759813 | 8.79 | 63.36 | 200 | 90.86 | 200 | 5.79 | 30 | 正常
20 | 光大环保能源（龙门）有限公司 | 一号废气排放口 | 1823878.25 | 21.11 | 106.315 | 200 | 42.774 | 50 | 5.639 | 10 | 正常
20 | 光大环保能源（龙门）有限公司 | 二号废气排放口 | 1867520.88 | 21.61 | 120.632 | 200 | 44.032 | 50 | 5.755 | 10 | 正常
21 | 惠州绿色动力再生能源有限公司 | 焚烧废气排放口3# | 3473107.5 | 40.2 | 73.459 | 80 | 8.445 | 30 | 0.936 | 8 | 正常
21 | 惠州绿色动力再生能源有限公司 | 焚烧废气排放口4# | 3073932.5 | 35.58 | 76.565 | 80 | 15.345 | 30 | 1.145 | 8 | 正常
21 | 惠州绿色动力再生能源有限公司 | 焚烧废气排放口1# | 3295352.5 | 38.14 | 77.709 | 80 | 26.808 | 30 | 1.254 | 8 | 正常
21 | 惠州绿色动力再生能源有限公司 | 焚烧废气排放口2# | 954.65 | 0.01 | 12.055 | 80 | 8.736 | 30 | 39.533 | 8 | 停机
22 | 三菱化学化工原料（惠州）有限公司 | 废气排放口 | 3306542.5 | 38.27 | 18.953 | 100 | 0.698 | 50 | 2.552 | 20 | 正常
23 | 惠州李长荣橡胶有限公司 | RTO | 2063868.625 | 24.365 | 11.801 | 100 | 0.9461 | 50 | 4.714 | 20 | 正常
24 | 惠州绿色动力环保有限公司 | 焚烧废气排放口#1 | 1815183.75 | 21.009 | 74.425 | 250 | 18.667 | 80 | 2.209 | 10 | 正常
24 | 惠州绿色动力环保有限公司 | 焚烧废气排放口#2 | 2259935 | 26.157 | 75.817 | 250 | 16.028 | 80 | 0.26 | 10 | 正常
24 | 惠州绿色动力环保有限公司 | 焚烧废气排放口#3 | 0 | 0 | 1.575 | 250 | 0 | 80 | 23.489 | 10 | 停机
25 | 国能（惠州）热电有限责任公司 | 1、2号机组烟囱排放口 | 43448904 | 502.881 | 36.235 | 100 | 26.966 | 50 | 0.554 | 20 | 正常
25 | 国能（惠州）热电有限责任公司 | 3号机组烟囱排放口 | 1353292.875 | 18.423 | 16.905 | 50 | - | - | - | - | 停机
25 | 国能（惠州）热电有限责任公司 | 4号机组烟囱排放口 | 3322871.75 | 40.868 | 13.51 | 50 | - | - | - | - | 停机
26 | 华润水泥（惠州）有限公司 | 总排放口 | 9071237.45 | 104.991 | 221.911 | 320 | 3.72 | 100 | 6.221 | 20 | 正常
26 | 华润水泥（惠州）有限公司 | 窑头 | 5616537.974 | 65.006 | - | - | - | - | 1.004 | 20 | 正常