## Sheet1
监测日期：2025-08-26
序号 | 企业名称 | 监控点名称 | 烟气量(M3) | 烟气流量（M3/s） | 氮氧化物(mg/M3) |  | 二氧化硫(mg/M3) |  | 烟尘(mg/M3) |  | 生产状态
[5 empty] | 浓度 | 限值 | 浓度 | 限值 | 浓度 | 限值
1 | 惠州市光大水泥企业有限公司光华水泥厂 | A线窑尾 | 14234083 | 164.746 | 133.416 | 320 | 25.891 | 100 | 0.474 | 20 | 正常
1 | 惠州市光大水泥企业有限公司光华水泥厂 | B线窑尾 | 15190657 | 175.818 | 100.355 | 320 | 55.325 | 100 | 0.61 | 20 | 正常
1 | 惠州市光大水泥企业有限公司光华水泥厂 | A线窑头烟囱 | 7706575 | 89.196 | - | - | - | - | 4.024 | 20 | 正常
1 | 惠州市光大水泥企业有限公司光华水泥厂 | B线窑头烟囱 | 8055696 | 93.237 | - | - | - | - | 7.141 | 20 | 正常
2 | 广东展宏钢铁有限公司 | 电炉废气排放口 | 2359213.25 | 98300.555 | - | - | - | - | 0.036 | 15 | 正常
2 | 广东展宏钢铁有限公司 | 电炉废气排放口#2 | 11416181 | 132.132 | - | - | - | - | 0.636 | 15 | 正常
3 | 惠州固力水泥集团有限公司博罗分公司 | 排放口（窑头） | 814998.625 | 9.433 | - | - | - | - | 0 | 20 | 停机
3 | 惠州固力水泥集团有限公司博罗分公司 | 总排放口（窑尾） | 747315 | 8.65 | 24.317 | 320 | 15.705 | 100 | 0 | 20 | 停机
4 | 惠州东江威立雅环境服务有限公司 | 焚烧炉废气排放口 | 714061.625 | 8.265 | 133.951 | 300 | 1.331 | 100 | 2.042 | 30 | 正常
5 | 惠州福和纸业有限公司 | 锅炉废气排放口1# | 1644131.52 | 19.029 | 15.88 | 50 | 9.96 | 35 | 3.21 | 10 | 正常
5 | 惠州福和纸业有限公司 | 锅炉废气排放口2# | 1728 | 0.02 | 0.57 | 150 | 0 | 50 | 0 | 20 | 停机
6 | 惠州市光大水泥企业有限公司 | A线旋窑窑尾处理后排口 | 388274.406 | 4.494 | 1.21 | 320 | 34.672 | 100 | 16.55 | 20 | 停机
6 | 惠州市光大水泥企业有限公司 | B线旋窑窑尾处理后排口 | 883159.812 | 10.222 | 0.483 | 320 | 1.423 | 100 | 0.256 | 20 | 停机
6 | 惠州市光大水泥企业有限公司 | A线窑头烟窗 | 446125.281 | 5.163 | - | - | - | - | 0 | 20 | 停机
6 | 惠州市光大水泥企业有限公司 | B线窑头烟窗 | 0 | 0 | - | - | - | - | 0 | 20 | 停机
7 | 惠州广惠能源有限公司 | 焚烧炉烟气排放口3# | 4383655 | 51.138 | 86.528 | 200 | 38.431 | 50 | 7.538 | 10 | 正常
7 | 惠州广惠能源有限公司 | 焚烧炉烟气排放口2# | 2122864.75 | 24.897 | 395.16 | 200 | 7.573 | 50 | 28.803 | 10 | 停机
7 | 惠州广惠能源有限公司 | 焚烧炉烟气排放口1# | 4532585.5 | 52.9 | 0.001 | 200 | 11.397 | 50 | 3.635 | 10 | 停机
8 | 光大环保能源（博罗）有限公司 | 3# | 1040132.5 | 12.04 | 107.82 | 200 | 0.349 | 35 | 4.534 | 10 | 正常
8 | 光大环保能源（博罗）有限公司 | 1# | 905233.13 | 10.93 | 107.692 | 200 | 3.334 | 35 | 4.377 | 10 | 正常
8 | 光大环保能源（博罗）有限公司 | 2# | 1017570.13 | 12.29 | 110.453 | 200 | 5.068 | 35 | 2.301 | 10 | 正常
8 | 光大环保能源（博罗）有限公司 | 4# | 3222933.25 | 37.3 | 112.584 | 200 | 22.747 | 35 | 0.931 | 10 | 正常
9 | 光大环保能源（惠东）有限公司 | #3烟囱 | 2128830.5 | 24.639 | 156.753 | 200 | 27.055 | 50 | 7.168 | 10 | 正常
9 | 光大环保能源（惠东）有限公司 | #1烟囱 | 1397015 | 16.169 | 160.964 | 200 | 13.781 | 50 | 3.606 | 10 | 正常
9 | 光大环保能源（惠东）有限公司 | #2烟囱 | 1338830.75 | 15.496 | 160.253 | 200 | 13.054 | 50 | 6.874 | 10 | 正常
10 | 惠州市瑞能热力有限公司 | FQ-00622锅炉废气排放口 | 2096349.12 | 24.263 | 16.72 | 200 | 0.29 | 35 | 0.54 | 10 | 正常
10 | 惠州市瑞能热力有限公司 | 锅炉废气排放口2# | 25920 | 0.3 | 29.95 | 150 | - | - | - | - | 停机
11 | 惠州深能源丰达电力有限公司 | 1号机废气排放口 | 841854.25 | 9.744 | 0.001 | 50 | 0.001 | 35 | 5.022 | 5 | 停机
11 | 惠州深能源丰达电力有限公司 | 2号机废气排放口 | 0 | 0 | 0 | 50 | 0 | 35 | 0 | 5 | 停机
11 | 惠州深能源丰达电力有限公司 | 5号机组废气排放口 | 15573904.898 | 184.653 | 24.867 | 50 | 0.194 | 35 | 1.124 | 5 | 正常
11 | 惠州深能源丰达电力有限公司 | 6号机组废气排放口 | 36184319.994 | 430.988 | 20.576 | 50 | 0.031 | 35 | 0.55 | 5 | 正常
11 | 惠州深能源丰达电力有限公司 | 1号启动锅炉废气排放口 | 9521.32 | 0.113 | 94.801 | 50 | 0.872 | 35 | 50.557 | 10 | 停机
11 | 惠州深能源丰达电力有限公司 | 2号启动锅炉废气排放口 | 5953.209 | 0.069 | 67.047 | 50 | 2.344 | 35 | 12.907 | 10 | 正常
12 | 广东惠州天然气发电有限公司 | 2号发电机组烟囱 | 38033798.4 | 1584741.6 | 24.088 | 50 | - | - | - | - | 正常
12 | 广东惠州天然气发电有限公司 | 1号发电机组烟囱 | 34801323.84 | 402.793 | 21.028 | 50 | - | - | - | - | 正常
12 | 广东惠州天然气发电有限公司 | 3号发电机组烟囱 | 37798842.24 | 437.487 | 23.073 | 50 | - | - | - | - | 正常
12 | 广东惠州天然气发电有限公司 | 4号发电机组烟囱 | -151951.68 | -1.759 | 36.246 | 50 | - | - | - | - | 停机
12 | 广东惠州天然气发电有限公司 | 5号发电机组烟囱 | 11388211.2 | 131.808 | 127.673 | 50 | - | - | - | - | 正常
12 | 广东惠州天然气发电有限公司 | 6号发电机组烟囱 | 33783929.28 | 391.018 | 36.43 | 50 | - | - | - | - | 正常
13 | 宝武镁业（惠州）有限公司 | 工业窑炉燃烧废气排放口 | 163296 | 1.89 | 48.02 | - | 1.36 | - | 3.79 | 200 | 正常
14 | 惠州塔牌水泥有限公司 | 二线窑尾 | 9222639 | 111.384 | 26.712 | 320 | 27.947 | 100 | 7.592 | 20 | 正常
14 | 惠州塔牌水泥有限公司 | 一线窑头 | 155902.688 | 1.804 | - | - | - | - | 9.759 | 20 | 正常
14 | 惠州塔牌水泥有限公司 | 一线窑尾 | 3496707.75 | 42.231 | 233.345 | 320 | 1.698 | 100 | 1.842 | 20 | 正常
14 | 惠州塔牌水泥有限公司 | 二线窑头 | 4734720 | 54.8 | - | - | - | - | 5.524 | 20 | 正常
15 | 南亚塑胶工业(惠州)有限公司 | 1#锅炉烟气排放口（A1） | 333761.746 | 13906.739 | 86.9 | 50 | 20.562 | 35 | 8.15 | 10 | 停机
15 | 南亚塑胶工业(惠州)有限公司 | 7#有机废气排放口（B7） | 419682.531 | 4.857 | - | - | - | - | 2.287 | 10 | 正常
15 | 南亚塑胶工业(惠州)有限公司 | 15#有机废气排放口（B15） | 47610.328 | 0.551 | - | - | - | - | 0.619 | 10 | 正常
15 | 南亚塑胶工业(惠州)有限公司 | 3#粉尘排放口（C3） | 9945.478 | 0.115 | - | - | - | - | 1.628 | 10 | 正常
15 | 南亚塑胶工业(惠州)有限公司 | 2#锅炉烟气排放口（A2） | 222719.378 | 9279.974 | 19.52 | 150 | - | - | - | - | 停机
16 | 广东惠州平海发电厂有限公司 | 1号锅炉废气排放口 | 59808948.096 | 706.475 | 32.478 | 100 | 24.785 | 50 | 3.562 | 20 | 正常
16 | 广东惠州平海发电厂有限公司 | 2号锅炉废气排放口 | 61209172.466 | 722.598 | 39.737 | 100 | 26.892 | 50 | 3.851 | 20 | 正常
17 | 旭硝子显示玻璃（惠州）有限公司 | 四期炉窑废气排放口 | 415601.312 | 4.81 | 254.638 | 400 | 7.759 | 200 | 0.96 | 30 | 正常
17 | 旭硝子显示玻璃（惠州）有限公司 | 一期熔窑废气排放口 | 463147.844 | 5.36 | 248.157 | 400 | 2.034 | 400 | 0.288 | 30 | 正常
17 | 旭硝子显示玻璃（惠州）有限公司 | 三期熔窑废气排放口 | - | - | 0 | 400 | 0 | 200 | 0 | 30 | 停机
17 | 旭硝子显示玻璃（惠州）有限公司 | 二期熔窑废气排放口 | 470374.875 | 5.444 | 230.847 | 400 | 0 | 200 | 0 | 30 | 正常
18 | 中海油惠州石化有限公司 | 燃油燃气锅炉烟囱 | 65714.992 | 0.76 | 0 | 200 | 0 | 200 | 0 | 30 | 停机
18 | 中海油惠州石化有限公司 | 燃油燃气锅炉烟囱 2 | 1057101.625 | 12.235 | 87.655 | 200 | 3.691 | 200 | 4.161 | 30 | 正常
18 | 中海油惠州石化有限公司 | 硫磺（1）排气筒 | 123404.758 | 1.428 | 10.371 | - | 28.74 | 100 | - | - | 正常
18 | 中海油惠州石化有限公司 | 蜡油加裂排气筒 | 1270361.375 | 15.388 | 45.883 | 100 | - | - | - | - | 正常
18 | 中海油惠州石化有限公司 | 煤柴油加裂排气筒 | 748558 | 9.041 | 36.803 | 100 | - | - | - | - | 正常
18 | 中海油惠州石化有限公司 | 制氢（1）排气筒 | 3764280 | 45.462 | 61.516 | 100 | - | - | - | - | 正常
18 | 中海油惠州石化有限公司 | 制氢（2）排气筒 | 4294302 | 52.429 | 54.922 | 100 | - | - | - | - | 正常
18 | 中海油惠州石化有限公司 | 重整（I）排气筒 | 3900037 | 45.139 | 63.737 | 100 | - | - | - | - | 正常
18 | 中海油惠州石化有限公司 | 芳烃联合（1）排气筒 | 6936554.5 | 80.284 | 47.524 | 100 | - | - | - | - | 正常
18 | 中海油惠州石化有限公司 | 芳烃联合（2）排气筒 | 2328962 | 26.956 | 22.038 | 100 | - | - | - | - | 正常
18 | 中海油惠州石化有限公司 | 芳烃联合2排气筒 | 1994910 | 23.089 | 41.788 | 100 | - | - | - | - | 正常
18 | 中海油惠州石化有限公司 | 焦化（1）排气筒 | 1144006.625 | 13.241 | 61.523 | 100 | - | - | - | - | 正常
18 | 中海油惠州石化有限公司 | 焦化（2）排气筒 | 1620463.625 | 18.755 | 63.788 | 100 | - | - | - | - | 正常
18 | 中海油惠州石化有限公司 | 催化裂化（1）排气筒 | 3855537.25 | 160647.375 | 60.252 | 100 | 0.584 | 50 | 7.997 | 30 | 正常
18 | 中海油惠州石化有限公司 | 煅烧焦烟囱 | - | - | - | - | - | - | 0 | 10 | 停机
18 | 中海油惠州石化有限公司 | 常减压（1）烟囱 | 3656711 | 42.323 | 31.964 | 100 | - | - | - | - | 正常
18 | 中海油惠州石化有限公司 | 3#燃油燃气锅炉烟道 | 2133831 | 24.697 | 39.205 | 100 | 3.57 | 50 | 0.991 | 20 | 正常
18 | 中海油惠州石化有限公司 | 航煤加氢129排气筒 | 373770.031 | 4.326 | 33.996 | 100 | - | - | - | - | 正常
18 | 中海油惠州石化有限公司 | 硫磺（II）134排气筒 | 2088940.25 | 24.178 | - | - | 15.138 | 100 | - | - | 正常
18 | 中海油惠州石化有限公司 | 催化裂化（II）123排气筒 | 12005063 | 138.948 | 43.402 | 100 | 3.481 | 50 | 4.893 | 30 | 正常
18 | 中海油惠州石化有限公司 | 渣油加氢133排气筒 | 431342.469 | 4.992 | 39.976 | 100 | - | - | - | - | 正常
18 | 中海油惠州石化有限公司 | 常减压（II）121排气筒 | 3139367.5 | 36.335 | 28.446 | 100 | 1.356 | 50 | 0.727 | 20 | 正常
18 | 中海油惠州石化有限公司 | 重整（II）127排气筒 | 3388818.75 | 39.222 | 69.199 | 100 | 1.462 | 50 | 1.135 | 20 | 正常
18 | 中海油惠州石化有限公司 | 煤制氢硫磺排气筒 | 347778.688 | 4.025 | - | - | 2.561 | 100 | - | - | 正常
18 | 中海油惠州石化有限公司 | 煤制氢蒸汽过热炉排气筒 | - | - | 0 | 100 | - | - | - | - | 停机
18 | 中海油惠州石化有限公司 | 燃气轮机排气筒 | 4217338 | 48.812 | 21.256 | 50 | 0.03 | 35 | 0.319 | 5 | 正常
18 | 中海油惠州石化有限公司 | 高压加氢裂化装置（II）加热炉排气 | 1173022.125 | 13.577 | 36.441 | 100 | 0.67 | 50 | 0.18 | 20 | 正常
18 | 中海油惠州石化有限公司 | 丙烯酸及酯废水焚烧炉排气筒 | 161836.781 | 1.873 | 89.402 | 300 | 1.029 | 100 | 3.053 | 30 | 正常
18 | 中海油惠州石化有限公司 | 重整（Ⅲ）排气筒 | 5025372.5 | 58.164 | 32.017 | 100 | 0.67 | 50 | 0.079 | 20 | 正常
18 | 中海油惠州石化有限公司 | 芳烃联合（Ⅱ）排气筒 | 6522797 | 75.495 | 44.11 | 100 | 0.475 | 50 | 0.046 | 20 | 正常
19 | 中海壳牌石油化工有限公司 | UT1装置燃油锅炉F-8105/06/07/08排气筒 | 7243661 | 83.84 | 92.56 | 200 | 35.41 | 200 | 5.44 | 30 | 正常
19 | 中海壳牌石油化工有限公司 | UT2装置辅助蒸汽锅炉B-401A排气筒 | 2503940 | 28.98 | 139.59 | 200 | 56.96 | 200 | 8.41 | 30 | 正常
19 | 中海壳牌石油化工有限公司 | UT2装置辅助蒸汽锅炉B-401C-1#排气筒 | 1504170 | 17.4 | 88.9 | 200 | 63.39 | 200 | 11.9 | 30 | 正常
19 | 中海壳牌石油化工有限公司 | UT2装置辅助蒸汽锅炉B-401C-2#排气筒 | 1942930 | 22.48 | 82.38 | 200 | 52.59 | 200 | 16.23 | 30 | 正常
19 | 中海壳牌石油化工有限公司 | UT2装置辅助蒸汽锅炉B-401D排气筒 | 3114938.5 | 36.05 | 39.26 | 100 | 4.48 | 35 | 1.04 | 5 | 停机
19 | 中海壳牌石油化工有限公司 | SMPO2装置废液焚烧炉A-9302排气筒 | 947458 | 10.96 | 0 | 300 | 0 | 100 | 0 | 30 | 停机
19 | 中海壳牌石油化工有限公司 | UT1装置固废焚烧炉F-9401排气筒 | 1274.65 | 0.01 | 1350.99 | 300 | 314.8 | 100 | 0 | 30 | 停机
19 | 中海壳牌石油化工有限公司 | UT1装置污水处理场废气处理设施A-9230排气筒 | 910053.62 | 10.53 | - | - | - | - | - | - | 正常
19 | 中海壳牌石油化工有限公司 | UT1装置废液焚烧炉A-9301排气筒 | 298094.28 | 3.45 | 200.18 | 300 | 381.03 | 200 | 108.86 | 30 | 停机
19 | 中海壳牌石油化工有限公司 | LOP2装置裂解炉F-190排气筒 | 1683343 | 19.48 | 49.11 | 100 | - | - | - | - | 正常
19 | 中海壳牌石油化工有限公司 | UT1装置燃气轮机GT-8161排气筒 | 9831648 | 113.79 | 70.49 | 120 | 4.1 | 100 | 1.99 | 10 | 正常
19 | 中海壳牌石油化工有限公司 | SMPO1装置热油炉F-5301A/B/C排气筒 | 7120300.5 | 82.41 | 57.47 | 100 | 0.7 | 50 | 4.19 | 20 | 正常
19 | 中海壳牌石油化工有限公司 | UT2装置燃气轮机GT-201排气筒 | 21404400 | 247.73 | 23.16 | 50 | - | - | - | - | 正常
19 | 中海壳牌石油化工有限公司 | POD2装置废液焚烧炉A-2962排气筒 | 159151.66 | 1.84 | 55.99 | 300 | 0.38 | 100 | 1.28 | 30 | 正常
19 | 中海壳牌石油化工有限公司 | SMPO2装置热油炉F-5301A/B/C排气筒 | 5990080 | 69.32 | 34.67 | 100 | 0 | 50 | 1.95 | 20 | 正常
19 | 中海壳牌石油化工有限公司 | LOP1装置裂解炉F-1100排气筒 | 1278503.38 | 14.8 | 67.55 | 100 | - | - | - | - | 正常
19 | 中海壳牌石油化工有限公司 | UT2装置辅助蒸汽锅炉B-401B-1#排气筒 | 965798 | 11.17 | 49.61 | 200 | 98.8 | 200 | 12.75 | 30 | 正常
19 | 中海壳牌石油化工有限公司 | UT2装置辅助蒸汽锅炉B-401B-2#排气筒 | 828407 | 9.58 | 73.26 | 200 | 103.88 | 200 | 13.35 | 30 | 正常
20 | 光大环保能源（龙门）有限公司 | 一号废气排放口 | 1833648.25 | 21.22 | 93.266 | 200 | 36.411 | 50 | 5.215 | 10 | 正常
20 | 光大环保能源（龙门）有限公司 | 二号废气排放口 | 1878581.63 | 21.74 | 119.313 | 200 | 46.069 | 50 | 5.578 | 10 | 正常
21 | 惠州绿色动力再生能源有限公司 | 焚烧废气排放口3# | 3461442.75 | 40.06 | 77.014 | 80 | 13.274 | 30 | 0.941 | 8 | 正常
21 | 惠州绿色动力再生能源有限公司 | 焚烧废气排放口4# | 3016927 | 34.92 | 75.052 | 80 | 17.243 | 30 | 1.14 | 8 | 正常
21 | 惠州绿色动力再生能源有限公司 | 焚烧废气排放口1# | 3226052.5 | 37.34 | 76.35 | 80 | 27.757 | 30 | 0.766 | 8 | 正常
21 | 惠州绿色动力再生能源有限公司 | 焚烧废气排放口2# | 0 | 0 | 14.344 | 80 | 9.961 | 30 | 48.45 | 8 | 停机
22 | 三菱化学化工原料（惠州）有限公司 | 废气排放口 | 3287803 | 38.053 | 18.943 | 100 | 0.861 | 50 | 2.5 | 20 | 正常
23 | 惠州李长荣橡胶有限公司 | RTO | 1982072.125 | 23.376 | 5.76 | 100 | 1.0111 | 50 | 4.561 | 20 | 正常
24 | 惠州绿色动力环保有限公司 | 焚烧废气排放口#1 | 1831776 | 21.201 | 58.956 | 250 | 12.191 | 80 | 2.197 | 10 | 正常
24 | 惠州绿色动力环保有限公司 | 焚烧废气排放口#2 | 2247940.5 | 26.018 | 61.963 | 250 | 9.833 | 80 | 0.252 | 10 | 正常
24 | 惠州绿色动力环保有限公司 | 焚烧废气排放口#3 | 0 | 0 | 1.353 | 250 | 0 | 80 | 22.061 | 10 | 停机
25 | 国能（惠州）热电有限责任公司 | 1、2号机组烟囱排放口 | 44139296 | 511.22 | 37.458 | 100 | 27.267 | 50 | 0.574 | 20 | 正常
25 | 国能（惠州）热电有限责任公司 | 3号机组烟囱排放口 | 19713110 | 232.108 | 14.625 | 50 | - | - | - | - | 停机
25 | 国能（惠州）热电有限责任公司 | 4号机组烟囱排放口 | 3144611.25 | 37.334 | 6.242 | 50 | - | - | - | - | 停机
26 | 华润水泥（惠州）有限公司 | 总排放口 | 8706965.083 | 105.157 | 239.352 | 320 | 3.543 | 100 | 5.965 | 20 | 正常
26 | 华润水泥（惠州）有限公司 | 窑头 | 5679909.838 | 65.74 | - | - | - | - | 1.247 | 20 | 正常