## Sheet1
监测日期：2025-08-28
序号 | 企业名称 | 监控点名称 | 烟气量(M3) | 烟气流量（M3/s） | 氮氧化物(mg/M3) |  | 二氧化硫(mg/M3) |  | 烟尘(mg/M3) |  | 生产状态
[5 empty] | 浓度 | 限值 | 浓度 | 限值 | 浓度 | 限值
1 | 惠州市光大水泥企业有限公司光华水泥厂 | A线窑尾 | 13846924 | 160.265 | 145.434 | 320 | 22.794 | 100 | 0.581 | 20 | 正常
1 | 惠州市光大水泥企业有限公司光华水泥厂 | B线窑尾 | 15108086 | 174.862 | 83.658 | 320 | 50.985 | 100 | 0.527 | 20 | 正常
1 | 惠州市光大水泥企业有限公司光华水泥厂 | A线窑头烟囱 | 7453718 | 86.27 | - | - | - | - | 3.953 | 20 | 正常
1 | 惠州市光大水泥企业有限公司光华水泥厂 | B线窑头烟囱 | 7707836.5 | 89.211 | - | - | - | - | 7.074 | 20 | 正常
2 | 广东展宏钢铁有限公司 | 电炉废气排放口 | 1990562 | 82940.086 | - | - | - | - | 0.008 | 15 | 正常
2 | 广东展宏钢铁有限公司 | 电炉废气排放口#2 | 12298757 | 142.347 | - | - | - | - | 0.478 | 15 | 正常
3 | 惠州固力水泥集团有限公司博罗分公司 | 排放口（窑头） | 597210.312 | 6.912 | - | - | - | - | 0 | 20 | 停机
3 | 惠州固力水泥集团有限公司博罗分公司 | 总排放口（窑尾） | 411495.812 | 4.763 | 27.385 | 320 | 18.017 | 100 | 0 | 20 | 停机
4 | 惠州东江威立雅环境服务有限公司 | 焚烧炉废气排放口 | 711176.938 | 8.231 | 121.014 | 300 | 1.997 | 100 | 2.056 | 30 | 正常
5 | 惠州福和纸业有限公司 | 锅炉废气排放口1# | 1679149.44 | 19.435 | 5.74 | 50 | 1.69 | 35 | 2.37 | 10 | 正常
5 | 惠州福和纸业有限公司 | 锅炉废气排放口2# | 1728 | 0.02 | 0.47 | 150 | 0 | 50 | 0 | 20 | 停机
6 | 惠州市光大水泥企业有限公司 | A线旋窑窑尾处理后排口 | 382839.875 | 4.431 | 0.05 | 320 | 50.6 | 100 | 16.36 | 20 | 停机
6 | 惠州市光大水泥企业有限公司 | B线旋窑窑尾处理后排口 | 765936.312 | 8.865 | 0.477 | 320 | 1.543 | 100 | 0.267 | 20 | 停机
6 | 惠州市光大水泥企业有限公司 | A线窑头烟窗 | 292672.938 | 3.387 | - | - | - | - | 0 | 20 | 停机
6 | 惠州市光大水泥企业有限公司 | B线窑头烟窗 | 0 | 0 | - | - | - | - | 0 | 20 | 停机
7 | 惠州广惠能源有限公司 | 焚烧炉烟气排放口3# | 4009600.25 | 46.959 | 81.352 | 200 | 27.693 | 50 | 6.869 | 10 | 正常
7 | 惠州广惠能源有限公司 | 焚烧炉烟气排放口2# | 3351469.25 | 39.241 | 76.88 | 200 | 9.99 | 50 | 5.967 | 10 | 正常
7 | 惠州广惠能源有限公司 | 焚烧炉烟气排放口1# | 4581562.5 | 53.542 | 0 | 200 | 6.822 | 50 | 3.565 | 10 | 停机
8 | 光大环保能源（博罗）有限公司 | 3# | 833822.5 | 11.03 | 105.882 | 200 | 1.019 | 35 | 4.49 | 10 | 正常
8 | 光大环保能源（博罗）有限公司 | 1# | 842469.31 | 10.64 | 109.077 | 200 | 2.593 | 35 | 3.498 | 10 | 正常
8 | 光大环保能源（博罗）有限公司 | 2# | 1067130.13 | 12.35 | 111.143 | 200 | 10.225 | 35 | 2.262 | 10 | 正常
8 | 光大环保能源（博罗）有限公司 | 4# | 3165433 | 36.64 | 111.287 | 200 | 23.57 | 35 | 0.639 | 10 | 正常
9 | 光大环保能源（惠东）有限公司 | #3烟囱 | 1935498 | 22.402 | 155.362 | 200 | 13.317 | 50 | 6.665 | 10 | 正常
9 | 光大环保能源（惠东）有限公司 | #1烟囱 | 1340702.875 | 15.517 | 145.042 | 200 | 8.811 | 50 | 3.488 | 10 | 正常
9 | 光大环保能源（惠东）有限公司 | #2烟囱 | 1306288.625 | 15.119 | 166.793 | 200 | 8.325 | 50 | 6.791 | 10 | 正常
10 | 惠州市瑞能热力有限公司 | FQ-00622锅炉废气排放口 | 2313152.64 | 26.773 | 15.81 | 200 | 2.05 | 35 | 0.53 | 10 | 正常
10 | 惠州市瑞能热力有限公司 | 锅炉废气排放口2# | 22464 | 0.26 | 30.75 | 150 | - | - | - | - | 停机
11 | 惠州深能源丰达电力有限公司 | 1号机废气排放口 | 551941.062 | 6.388 | 33.15 | 50 | 0.007 | 35 | 5.038 | 5 | 正常
11 | 惠州深能源丰达电力有限公司 | 2号机废气排放口 | 0 | 0 | 0 | 50 | 0 | 35 | 0 | 5 | 停机
11 | 惠州深能源丰达电力有限公司 | 5号机组废气排放口 | 1861098.906 | 21.751 | 19.532 | 50 | 1.102 | 35 | 8.929 | 5 | 正常
11 | 惠州深能源丰达电力有限公司 | 6号机组废气排放口 | 2323.402 | 0.028 | 21.825 | 50 | 6.114 | 35 | 59.111 | 5 | 正常
11 | 惠州深能源丰达电力有限公司 | 1号启动锅炉废气排放口 | 6368.633 | 0.076 | 1.312 | 50 | 5.21 | 35 | 23.353 | 10 | 停机
11 | 惠州深能源丰达电力有限公司 | 2号启动锅炉废气排放口 | 144935.899 | 1.729 | 31.471 | 50 | 0.004 | 35 | 0.265 | 10 | 正常
12 | 广东惠州天然气发电有限公司 | 2号发电机组烟囱 | 37136854.08 | 1547368.92 | 21.203 | 50 | - | - | - | - | 正常
12 | 广东惠州天然气发电有限公司 | 1号发电机组烟囱 | 34165523.52 | 395.434 | 23.703 | 50 | - | - | - | - | 正常
12 | 广东惠州天然气发电有限公司 | 3号发电机组烟囱 | 37534112.64 | 434.423 | 22.666 | 50 | - | - | - | - | 正常
12 | 广东惠州天然气发电有限公司 | 4号发电机组烟囱 | -239526.72 | -2.772 | 554.381 | 50 | - | - | - | - | 停机
12 | 广东惠州天然气发电有限公司 | 5号发电机组烟囱 | 28526705.28 | 330.17 | 75.459 | 50 | - | - | - | - | 正常
12 | 广东惠州天然气发电有限公司 | 6号发电机组烟囱 | 49086907.2 | 568.136 | 26.013 | 50 | - | - | - | - | 正常
13 | 宝武镁业（惠州）有限公司 | 工业窑炉燃烧废气排放口 | 76174.741 | 1.763 | 47.941 | - | 0 | - | 2.846 | 200 | 正常
14 | 惠州塔牌水泥有限公司 | 二线窑尾 | 9688827 | 112.139 | 28.041 | 320 | 37.259 | 100 | 6.297 | 20 | 正常
14 | 惠州塔牌水泥有限公司 | 一线窑头 | 1456194.5 | 16.854 | - | - | - | - | 7.894 | 20 | 正常
14 | 惠州塔牌水泥有限公司 | 一线窑尾 | 10091863 | 116.804 | 28.2 | 320 | 28.98 | 100 | 1.263 | 20 | 正常
14 | 惠州塔牌水泥有限公司 | 二线窑头 | 4612295 | 53.383 | - | - | - | - | 5.673 | 20 | 正常
15 | 南亚塑胶工业(惠州)有限公司 | 1#锅炉烟气排放口（A1） | 779683.918 | 32486.83 | 13.745 | 50 | 0.838 | 35 | 0.2 | 10 | 正常
15 | 南亚塑胶工业(惠州)有限公司 | 7#有机废气排放口（B7） | 1028292.125 | 11.902 | - | - | - | - | 2.283 | 10 | 正常
15 | 南亚塑胶工业(惠州)有限公司 | 15#有机废气排放口（B15） | 222949.578 | 2.58 | - | - | - | - | 0.893 | 10 | 正常
15 | 南亚塑胶工业(惠州)有限公司 | 3#粉尘排放口（C3） | 10730.988 | 0.124 | - | - | - | - | 1.567 | 10 | 正常
15 | 南亚塑胶工业(惠州)有限公司 | 2#锅炉烟气排放口（A2） | 106794.78 | 4449.782 | 0.45 | 150 | - | - | - | - | 停机
16 | 广东惠州平海发电厂有限公司 | 1号锅炉废气排放口 | 55382260.622 | 654.586 | 34.442 | 100 | 23.934 | 50 | 2.475 | 20 | 正常
16 | 广东惠州平海发电厂有限公司 | 2号锅炉废气排放口 | 57965337.557 | 685.326 | 40.003 | 100 | 25.526 | 50 | 4.419 | 20 | 正常
17 | 旭硝子显示玻璃（惠州）有限公司 | 四期炉窑废气排放口 | 427907.312 | 4.953 | 257.825 | 400 | 7.8479 | 200 | 0.936 | 30 | 正常
17 | 旭硝子显示玻璃（惠州）有限公司 | 一期熔窑废气排放口 | 472307.219 | 5.466 | 249.483 | 400 | 1.949 | 400 | 0.259 | 30 | 正常
17 | 旭硝子显示玻璃（惠州）有限公司 | 三期熔窑废气排放口 | - | - | 0 | 400 | 0 | 200 | 0 | 30 | 停机
17 | 旭硝子显示玻璃（惠州）有限公司 | 二期熔窑废气排放口 | 473825.438 | 5.484 | 206.433 | 400 | 5.104 | 200 | 1.004 | 30 | 正常
18 | 中海油惠州石化有限公司 | 燃油燃气锅炉烟囱 | 681192.188 | 7.884 | 0 | 200 | 0 | 200 | 0 | 30 | 停机
18 | 中海油惠州石化有限公司 | 燃油燃气锅炉烟囱 2 | 1099253.25 | 12.723 | 84.364 | 200 | 2.976 | 200 | 4.526 | 30 | 正常
18 | 中海油惠州石化有限公司 | 硫磺（1）排气筒 | 121064.055 | 1.401 | 10.206 | - | 30.352 | 100 | - | - | 正常
18 | 中海油惠州石化有限公司 | 蜡油加裂排气筒 | 1339758.5 | 15.506 | 42.367 | 100 | - | - | - | - | 正常
18 | 中海油惠州石化有限公司 | 煤柴油加裂排气筒 | 762966.062 | 8.831 | 34.92 | 100 | - | - | - | - | 正常
18 | 中海油惠州石化有限公司 | 制氢（1）排气筒 | 3929228.75 | 45.477 | 62.239 | 100 | - | - | - | - | 正常
18 | 中海油惠州石化有限公司 | 制氢（2）排气筒 | 4506916.5 | 52.163 | 55.633 | 100 | - | - | - | - | 正常
18 | 中海油惠州石化有限公司 | 重整（I）排气筒 | 3919088 | 45.36 | 60.546 | 100 | - | - | - | - | 正常
18 | 中海油惠州石化有限公司 | 芳烃联合（1）排气筒 | 6912602 | 80.063 | 45.843 | 100 | - | - | - | - | 正常
18 | 中海油惠州石化有限公司 | 芳烃联合（2）排气筒 | 2361718 | 27.335 | 31.345 | 100 | - | - | - | - | 正常
18 | 中海油惠州石化有限公司 | 芳烃联合2排气筒 | 1976774 | 22.879 | 40.941 | 100 | - | - | - | - | 正常
18 | 中海油惠州石化有限公司 | 焦化（1）排气筒 | 1081313.875 | 13.126 | 60.764 | 100 | - | - | - | - | 正常
18 | 中海油惠州石化有限公司 | 焦化（2）排气筒 | 1551962.5 | 18.744 | 62.372 | 100 | - | - | - | - | 正常
18 | 中海油惠州石化有限公司 | 催化裂化（1）排气筒 | 3860183.75 | 160841 | 55.735 | 100 | 0.859 | 50 | 7.263 | 30 | 正常
18 | 中海油惠州石化有限公司 | 煅烧焦烟囱 | - | - | - | - | - | - | 0 | 10 | 停机
18 | 中海油惠州石化有限公司 | 常减压（1）烟囱 | 3637351.5 | 42.099 | 31.244 | 100 | - | - | - | - | 正常
18 | 中海油惠州石化有限公司 | 3#燃油燃气锅炉烟道 | 2149474 | 24.878 | 38.268 | 100 | 3.841 | 50 | 1.164 | 20 | 正常
18 | 中海油惠州石化有限公司 | 航煤加氢129排气筒 | 295324.5 | 3.567 | 31.495 | 100 | - | - | - | - | 正常
18 | 中海油惠州石化有限公司 | 硫磺（II）134排气筒 | 2033139 | 24.555 | - | - | 36.506 | 100 | - | - | 正常
18 | 中海油惠州石化有限公司 | 催化裂化（II）123排气筒 | 11816425 | 136.764 | 46.426 | 100 | 3.352 | 50 | 5.029 | 30 | 正常
18 | 中海油惠州石化有限公司 | 渣油加氢133排气筒 | 452507.188 | 5.237 | 41.715 | 100 | - | - | - | - | 正常
18 | 中海油惠州石化有限公司 | 常减压（II）121排气筒 | 3022398 | 34.981 | 28.239 | 100 | 1.656 | 50 | 0.852 | 20 | 正常
18 | 中海油惠州石化有限公司 | 重整（II）127排气筒 | 3403385.5 | 39.391 | 61.015 | 100 | 1.386 | 50 | 1.05 | 20 | 正常
18 | 中海油惠州石化有限公司 | 煤制氢硫磺排气筒 | 326869.75 | 3.783 | - | - | 2.737 | 100 | - | - | 正常
18 | 中海油惠州石化有限公司 | 煤制氢蒸汽过热炉排气筒 | - | - | 0 | 100 | - | - | - | - | 停机
18 | 中海油惠州石化有限公司 | 燃气轮机排气筒 | 4255713 | 49.256 | 21.248 | 50 | 0.023 | 35 | 0.345 | 5 | 正常
18 | 中海油惠州石化有限公司 | 高压加氢裂化装置（II）加热炉排气 | 1093840.5 | 12.66 | 34.469 | 100 | 0.854 | 50 | 0.176 | 20 | 正常
18 | 中海油惠州石化有限公司 | 丙烯酸及酯废水焚烧炉排气筒 | 43580.305 | 0.504 | 93.666 | 300 | 1.094 | 100 | 2.887 | 30 | 正常
18 | 中海油惠州石化有限公司 | 重整（Ⅲ）排气筒 | 4621743.5 | 58.355 | 30.905 | 100 | 0.784 | 50 | 0.078 | 20 | 正常
18 | 中海油惠州石化有限公司 | 芳烃联合（Ⅱ）排气筒 | 5826028.5 | 77.368 | 43.617 | 100 | 0.497 | 50 | 0.045 | 20 | 正常
19 | 中海壳牌石油化工有限公司 | UT1装置燃油锅炉F-8105/06/07/08排气筒 | 7619562.5 | 88.19 | 126.88 | 200 | 31.48 | 200 | 7.18 | 30 | 正常
19 | 中海壳牌石油化工有限公司 | UT2装置辅助蒸汽锅炉B-401A排气筒 | 2918360 | 33.77 | 153.62 | 200 | 64 | 200 | 9.8 | 30 | 正常
19 | 中海壳牌石油化工有限公司 | UT2装置辅助蒸汽锅炉B-401C-1#排气筒 | 1404510 | 16.25 | 69.76 | 200 | 47.05 | 200 | 12.05 | 30 | 正常
19 | 中海壳牌石油化工有限公司 | UT2装置辅助蒸汽锅炉B-401C-2#排气筒 | 2303090 | 26.65 | 65.27 | 200 | 36.73 | 200 | 14.28 | 30 | 正常
19 | 中海壳牌石油化工有限公司 | UT2装置辅助蒸汽锅炉B-401D排气筒 | 619738.31 | 7.17 | 45.19 | 100 | 30.09 | 35 | 2.17 | 5 | 正常
19 | 中海壳牌石油化工有限公司 | SMPO2装置废液焚烧炉A-9302排气筒 | 707884.75 | 8.65 | 0 | 300 | 0 | 100 | 0 | 30 | 停机
19 | 中海壳牌石油化工有限公司 | UT1装置固废焚烧炉F-9401排气筒 | 1297.88 | 0.02 | 1021.31 | 300 | 241.1 | 100 | 0 | 30 | 停机
19 | 中海壳牌石油化工有限公司 | UT1装置污水处理场废气处理设施A-9230排气筒 | 914418.75 | 10.58 | - | - | - | - | - | - | 正常
19 | 中海壳牌石油化工有限公司 | UT1装置废液焚烧炉A-9301排气筒 | 1383294.75 | 16.01 | 130.38 | 300 | 10.72 | 200 | 3.75 | 30 | 停机
19 | 中海壳牌石油化工有限公司 | LOP2装置裂解炉F-190排气筒 | 2132167.75 | 24.67 | 55.09 | 100 | - | - | - | - | 正常
19 | 中海壳牌石油化工有限公司 | UT1装置燃气轮机GT-8161排气筒 | 9796032 | 113.38 | 70.36 | 120 | 3.11 | 100 | 1.97 | 10 | 正常
19 | 中海壳牌石油化工有限公司 | SMPO1装置热油炉F-5301A/B/C排气筒 | 7263017.5 | 84.06 | 56.09 | 100 | 0 | 50 | 3.49 | 20 | 正常
19 | 中海壳牌石油化工有限公司 | UT2装置燃气轮机GT-201排气筒 | 21126800 | 256.78 | 25.39 | 50 | - | - | - | - | 正常
19 | 中海壳牌石油化工有限公司 | POD2装置废液焚烧炉A-2962排气筒 | 115308.21 | 1.33 | 27.32 | 300 | 0.01 | 100 | 1.11 | 30 | 正常
19 | 中海壳牌石油化工有限公司 | SMPO2装置热油炉F-5301A/B/C排气筒 | 5997980 | 72.43 | 34.83 | 100 | 0 | 50 | 2.14 | 20 | 正常
19 | 中海壳牌石油化工有限公司 | LOP1装置裂解炉F-1100排气筒 | 1311845.25 | 15.18 | 69.07 | 100 | - | - | - | - | 正常
19 | 中海壳牌石油化工有限公司 | UT2装置辅助蒸汽锅炉B-401B-1#排气筒 | 1234300 | 14.28 | 37.94 | 200 | 88.89 | 200 | 8.61 | 30 | 正常
19 | 中海壳牌石油化工有限公司 | UT2装置辅助蒸汽锅炉B-401B-2#排气筒 | 1054880 | 12.2 | 65.31 | 200 | 95.49 | 200 | 8.71 | 30 | 正常
20 | 光大环保能源（龙门）有限公司 | 一号废气排放口 | 1798597.25 | 20.82 | 138.614 | 200 | 45.848 | 50 | 4.772 | 10 | 正常
20 | 光大环保能源（龙门）有限公司 | 二号废气排放口 | 1908822.88 | 22.09 | 108.711 | 200 | 43.067 | 50 | 5.618 | 10 | 正常
21 | 惠州绿色动力再生能源有限公司 | 焚烧废气排放口3# | 3473252.25 | 40.2 | 77.474 | 80 | 12.627 | 30 | 0.928 | 8 | 正常
21 | 惠州绿色动力再生能源有限公司 | 焚烧废气排放口4# | 3004067.5 | 34.77 | 75.718 | 80 | 14.462 | 30 | 1.153 | 8 | 正常
21 | 惠州绿色动力再生能源有限公司 | 焚烧废气排放口1# | 3178347.75 | 36.79 | 77.088 | 80 | 27.018 | 30 | 0.831 | 8 | 正常
21 | 惠州绿色动力再生能源有限公司 | 焚烧废气排放口2# | 0.64 | 0 | 21.95 | 80 | 9.137 | 30 | 28.153 | 8 | 停机
22 | 三菱化学化工原料（惠州）有限公司 | 废气排放口 | 3282019.5 | 37.986 | 18.716 | 100 | 0.677 | 50 | 2.259 | 20 | 正常
23 | 惠州李长荣橡胶有限公司 | RTO | 2946486 | 34.705 | 9.34 | 100 | 0.4524 | 50 | 4.283 | 20 | 正常
24 | 惠州绿色动力环保有限公司 | 焚烧废气排放口#1 | 1813069.625 | 20.985 | 76.652 | 250 | 22.066 | 80 | 2.283 | 10 | 正常
24 | 惠州绿色动力环保有限公司 | 焚烧废气排放口#2 | 2292684 | 26.536 | 76.24 | 250 | 21.037 | 80 | 0.259 | 10 | 正常
24 | 惠州绿色动力环保有限公司 | 焚烧废气排放口#3 | 0 | 0 | 13.871 | 250 | 39.387 | 80 | 29.206 | 10 | 停机
25 | 国能（惠州）热电有限责任公司 | 1、2号机组烟囱排放口 | 44180104 | 511.344 | 38.278 | 100 | 26.55 | 50 | 0.59 | 20 | 正常
25 | 国能（惠州）热电有限责任公司 | 3号机组烟囱排放口 | 28101694 | 330.6 | 11.73 | 50 | - | - | - | - | 正常
25 | 国能（惠州）热电有限责任公司 | 4号机组烟囱排放口 | 4240420.5 | 54.604 | 24.614 | 50 | - | - | - | - | 停机
26 | 华润水泥（惠州）有限公司 | 总排放口 | 8998841.7 | 104.153 | 226.719 | 320 | 3.41 | 100 | 5.951 | 20 | 正常
26 | 华润水泥（惠州）有限公司 | 窑头 | 5688801.639 | 65.843 | - | - | - | - | 2.607 | 20 | 正常