## Sheet1
监测日期：2025-08-29
序号 | 企业名称 | 监控点名称 | 烟气量(M3) | 烟气流量（M3/s） | 氮氧化物(mg/M3) |  | 二氧化硫(mg/M3) |  | 烟尘(mg/M3) |  | 生产状态
[5 empty] | 浓度 | 限值 | 浓度 | 限值 | 浓度 | 限值
1 | 惠州市光大水泥企业有限公司光华水泥厂 | A线窑尾 | 14138233 | 163.637 | 167.868 | 320 | 33.608 | 100 | 0.453 | 20 | 正常
1 | 惠州市光大水泥企业有限公司光华水泥厂 | B线窑尾 | 14883694 | 172.265 | 24.203 | 320 | 50.454 | 100 | 0.492 | 20 | 正常
1 | 惠州市光大水泥企业有限公司光华水泥厂 | A线窑头烟囱 | 7825745 | 90.576 | - | - | - | - | 3.905 | 20 | 正常
1 | 惠州市光大水泥企业有限公司光华水泥厂 | B线窑头烟囱 | 7467430 | 86.428 | - | - | - | - | 7.031 | 20 | 正常
2 | 广东展宏钢铁有限公司 | 电炉废气排放口 | 2154052.5 | 89752.188 | - | - | - | - | 0.012 | 15 | 正常
2 | 广东展宏钢铁有限公司 | 电炉废气排放口#2 | 13579113 | 157.166 | - | - | - | - | 0.6 | 15 | 正常
3 | 惠州固力水泥集团有限公司博罗分公司 | 排放口（窑头） | 801971.562 | 9.282 | - | - | - | - | 0 | 20 | 停机
3 | 惠州固力水泥集团有限公司博罗分公司 | 总排放口（窑尾） | 221398 | 2.562 | 28.611 | 320 | 19.749 | 100 | 0 | 20 | 停机
4 | 惠州东江威立雅环境服务有限公司 | 焚烧炉废气排放口 | 718046.688 | 8.311 | 123.557 | 300 | 0.008 | 100 | 1.996 | 30 | 正常
5 | 惠州福和纸业有限公司 | 锅炉废气排放口1# | 1585215.36 | 18.347 | 5.22 | 50 | 3.17 | 35 | 2.28 | 10 | 正常
5 | 惠州福和纸业有限公司 | 锅炉废气排放口2# | 1728 | 0.02 | 0.46 | 150 | 0 | 50 | 0 | 20 | 停机
6 | 惠州市光大水泥企业有限公司 | A线旋窑窑尾处理后排口 | 371308.906 | 4.298 | 0.002 | 320 | 48.838 | 100 | 23.492 | 20 | 停机
6 | 惠州市光大水泥企业有限公司 | B线旋窑窑尾处理后排口 | 773382.812 | 8.951 | 0.499 | 320 | 1.63 | 100 | 0.27 | 20 | 停机
6 | 惠州市光大水泥企业有限公司 | A线窑头烟窗 | 309112.906 | 3.578 | - | - | - | - | 0 | 20 | 停机
6 | 惠州市光大水泥企业有限公司 | B线窑头烟窗 | 0 | 0 | - | - | - | - | 0 | 20 | 停机
7 | 惠州广惠能源有限公司 | 焚烧炉烟气排放口3# | 4328386.5 | 50.472 | 86.892 | 200 | 31.251 | 50 | 7.426 | 10 | 正常
7 | 惠州广惠能源有限公司 | 焚烧炉烟气排放口2# | 3342460.25 | 39.091 | 82.04 | 200 | 16.528 | 50 | 5.793 | 10 | 正常
7 | 惠州广惠能源有限公司 | 焚烧炉烟气排放口1# | 5684785 | 66.374 | 0 | 200 | 3.749 | 50 | 3.587 | 10 | 停机
8 | 光大环保能源（博罗）有限公司 | 3# | 930470.44 | 10.77 | 111.166 | 200 | 0.611 | 35 | 4.589 | 10 | 正常
8 | 光大环保能源（博罗）有限公司 | 1# | 932443.56 | 10.79 | 109.975 | 200 | 2.823 | 35 | 3.655 | 10 | 正常
8 | 光大环保能源（博罗）有限公司 | 2# | 1020585.44 | 11.81 | 112.59 | 200 | 6.127 | 35 | 2.248 | 10 | 正常
8 | 光大环保能源（博罗）有限公司 | 4# | 3218704.75 | 37.25 | 113.714 | 200 | 24.323 | 35 | 0.92 | 10 | 正常
9 | 光大环保能源（惠东）有限公司 | #3烟囱 | 1816828.375 | 21.028 | 160.462 | 200 | 13.023 | 50 | 6.422 | 10 | 正常
9 | 光大环保能源（惠东）有限公司 | #1烟囱 | 1283385.75 | 14.854 | 147.413 | 200 | 13.785 | 50 | 3.538 | 10 | 正常
9 | 光大环保能源（惠东）有限公司 | #2烟囱 | 1269297.625 | 14.691 | 167.699 | 200 | 9.312 | 50 | 7.098 | 10 | 正常
10 | 惠州市瑞能热力有限公司 | 锅炉废气排放口2# | 22464 | 0.26 | 26.46 | 150 | - | - | - | - | 停机
10 | 惠州市瑞能热力有限公司 | FQ-00622锅炉废气排放口 | 2224895.04 | 25.751 | 15.57 | 200 | 3.39 | 35 | 0.62 | 10 | 正常
11 | 惠州深能源丰达电力有限公司 | 1号机废气排放口 | 7623348.5 | 88.233 | 39.865 | 50 | 0.148 | 35 | 2.834 | 5 | 正常
11 | 惠州深能源丰达电力有限公司 | 2号机废气排放口 | 0 | 0 | 0 | 50 | 0 | 35 | 0 | 5 | 停机
11 | 惠州深能源丰达电力有限公司 | 5号机组废气排放口 | 1134841.231 | 13.422 | 12.879 | 50 | 0.686 | 35 | 24.523 | 5 | 停机
11 | 惠州深能源丰达电力有限公司 | 6号机组废气排放口 | 2763.138 | 0.033 | 36.33 | 50 | 4.01 | 35 | 53.497 | 5 | 停机
11 | 惠州深能源丰达电力有限公司 | 1号启动锅炉废气排放口 | 7785.483 | 0.092 | 1.19 | 50 | 2.612 | 35 | 21.77 | 10 | 停机
11 | 惠州深能源丰达电力有限公司 | 2号启动锅炉废气排放口 | 127716.835 | 30.256 | 33.875 | 50 | 0.038 | 35 | 0.271 | 10 | 正常
12 | 广东惠州天然气发电有限公司 | 2号发电机组烟囱 | 37511735.04 | 1562988.96 | 21.493 | 50 | - | - | - | - | 正常
12 | 广东惠州天然气发电有限公司 | 1号发电机组烟囱 | 34862287.68 | 403.499 | 23.925 | 50 | - | - | - | - | 正常
12 | 广东惠州天然气发电有限公司 | 3号发电机组烟囱 | 37468759.68 | 433.666 | 22.752 | 50 | - | - | - | - | 正常
12 | 广东惠州天然气发电有限公司 | 4号发电机组烟囱 | -225391.68 | -2.609 | 0 | 50 | - | - | - | - | 停机
12 | 广东惠州天然气发电有限公司 | 5号发电机组烟囱 | 13341231.36 | 154.412 | 176.438 | 50 | - | - | - | - | 正常
12 | 广东惠州天然气发电有限公司 | 6号发电机组烟囱 | 36658872 | 424.292 | 0 | 50 | - | - | - | - | 正常
13 | 宝武镁业（惠州）有限公司 | 工业窑炉燃烧废气排放口 | 155893.694 | 1.804 | 46.449 | - | 0.0166 | - | 3.537 | 200 | 正常
14 | 惠州塔牌水泥有限公司 | 二线窑尾 | 9632720 | 111.49 | 27.793 | 320 | 19.96 | 100 | 6.27 | 20 | 正常
14 | 惠州塔牌水泥有限公司 | 一线窑头 | 3650844.75 | 42.255 | - | - | - | - | 7.763 | 20 | 正常
14 | 惠州塔牌水泥有限公司 | 一线窑尾 | 10258588 | 118.734 | 26.727 | 320 | 29.221 | 100 | 1.268 | 20 | 正常
14 | 惠州塔牌水泥有限公司 | 二线窑头 | 4739095 | 54.851 | - | - | - | - | 5.363 | 20 | 正常
15 | 南亚塑胶工业(惠州)有限公司 | 1#锅炉烟气排放口（A1） | 783981.014 | 32665.876 | 13.792 | 50 | 1.1972 | 35 | 0.2 | 10 | 正常
15 | 南亚塑胶工业(惠州)有限公司 | 7#有机废气排放口（B7） | 975128.312 | 11.286 | - | - | - | - | 2.422 | 10 | 正常
15 | 南亚塑胶工业(惠州)有限公司 | 15#有机废气排放口（B15） | 218402.234 | 2.528 | - | - | - | - | 1.539 | 10 | 正常
15 | 南亚塑胶工业(惠州)有限公司 | 3#粉尘排放口（C3） | 14072.868 | 0.163 | - | - | - | - | 1.506 | 10 | 正常
15 | 南亚塑胶工业(惠州)有限公司 | 2#锅炉烟气排放口（A2） | 108905.683 | 4537.737 | 0.31 | 150 | - | - | - | - | 停机
16 | 广东惠州平海发电厂有限公司 | 1号锅炉废气排放口 | 59888904.511 | 707.465 | 35.242 | 100 | 22.882 | 50 | 2.547 | 20 | 正常
16 | 广东惠州平海发电厂有限公司 | 2号锅炉废气排放口 | 61562733.087 | 726.744 | 33.457 | 100 | 26.634 | 50 | 3.668 | 20 | 正常
17 | 旭硝子显示玻璃（惠州）有限公司 | 四期炉窑废气排放口 | 419628.375 | 4.857 | 258.316 | 400 | 8.05 | 200 | 0.939 | 30 | 正常
17 | 旭硝子显示玻璃（惠州）有限公司 | 一期熔窑废气排放口 | 464227.031 | 5.373 | 246.31 | 400 | 1.899 | 400 | 0.273 | 30 | 正常
17 | 旭硝子显示玻璃（惠州）有限公司 | 三期熔窑废气排放口 | - | - | 0 | 400 | 0 | 200 | 0 | 30 | 停机
17 | 旭硝子显示玻璃（惠州）有限公司 | 二期熔窑废气排放口 | 462504.406 | 5.353 | 219.181 | 400 | 4.715 | 200 | 0.958 | 30 | 正常
18 | 中海油惠州石化有限公司 | 燃油燃气锅炉烟囱 | 918268.125 | 10.628 | 88.389 | 200 | 2.81 | 200 | 2.005 | 30 | 正常
18 | 中海油惠州石化有限公司 | 燃油燃气锅炉烟囱 2 | 881988.438 | 10.208 | 71.71 | 200 | 3.314 | 200 | 5.208 | 30 | 正常
18 | 中海油惠州石化有限公司 | 硫磺（1）排气筒 | 123811.125 | 1.433 | 10.674 | - | 32.767 | 100 | - | - | 正常
18 | 中海油惠州石化有限公司 | 蜡油加裂排气筒 | 1380604.375 | 15.979 | 45.102 | 100 | - | - | - | - | 正常
18 | 中海油惠州石化有限公司 | 煤柴油加裂排气筒 | 761605.375 | 8.815 | 36.715 | 100 | - | - | - | - | 正常
18 | 中海油惠州石化有限公司 | 制氢（1）排气筒 | 3913468.75 | 45.295 | 62.781 | 100 | - | - | - | - | 正常
18 | 中海油惠州石化有限公司 | 制氢（2）排气筒 | 4504090.5 | 52.131 | 55.718 | 100 | - | - | - | - | 正常
18 | 中海油惠州石化有限公司 | 重整（I）排气筒 | 3921219.25 | 45.384 | 62.708 | 100 | - | - | - | - | 正常
18 | 中海油惠州石化有限公司 | 芳烃联合（1）排气筒 | 6828093 | 79.029 | 45.938 | 100 | - | - | - | - | 正常
18 | 中海油惠州石化有限公司 | 芳烃联合（2）排气筒 | 2356952.25 | 27.28 | 30.23 | 100 | - | - | - | - | 正常
18 | 中海油惠州石化有限公司 | 芳烃联合2排气筒 | 1971509.625 | 22.818 | 41.04 | 100 | - | - | - | - | 正常
18 | 中海油惠州石化有限公司 | 焦化（1）排气筒 | 1111626.625 | 12.866 | 63.803 | 100 | - | - | - | - | 正常
18 | 中海油惠州石化有限公司 | 焦化（2）排气筒 | 1619909.75 | 18.749 | 64.878 | 100 | - | - | - | - | 正常
18 | 中海油惠州石化有限公司 | 催化裂化（1）排气筒 | 3844464.25 | 160186 | 57.216 | 100 | 0.884 | 50 | 7.264 | 30 | 正常
18 | 中海油惠州石化有限公司 | 煅烧焦烟囱 | - | - | - | - | - | - | 0 | 10 | 停机
18 | 中海油惠州石化有限公司 | 常减压（1）烟囱 | 3624684 | 41.952 | 31.316 | 100 | - | - | - | - | 正常
18 | 中海油惠州石化有限公司 | 3#燃油燃气锅炉烟道 | 2136671.75 | 24.73 | 35.131 | 100 | 3.673 | 50 | 1.26 | 20 | 正常
18 | 中海油惠州石化有限公司 | 航煤加氢129排气筒 | 387543.969 | 4.486 | 31.086 | 100 | - | - | - | - | 正常
18 | 中海油惠州石化有限公司 | 硫磺（II）134排气筒 | 2135676 | 24.718 | - | - | 46.164 | 100 | - | - | 正常
18 | 中海油惠州石化有限公司 | 催化裂化（II）123排气筒 | 11825878 | 136.874 | 47.15 | 100 | 3.615 | 50 | 5.134 | 30 | 正常
18 | 中海油惠州石化有限公司 | 渣油加氢133排气筒 | 538472.688 | 6.232 | 39.641 | 100 | - | - | - | - | 正常
18 | 中海油惠州石化有限公司 | 常减压（II）121排气筒 | 3110069.25 | 35.996 | 29.29 | 100 | 1.728 | 50 | 0.67 | 20 | 正常
18 | 中海油惠州石化有限公司 | 重整（II）127排气筒 | 3391533.5 | 39.254 | 62.478 | 100 | 1.414 | 50 | 1.112 | 20 | 正常
18 | 中海油惠州石化有限公司 | 煤制氢硫磺排气筒 | 337255.125 | 3.903 | - | - | 2.976 | 100 | - | - | 正常
18 | 中海油惠州石化有限公司 | 煤制氢蒸汽过热炉排气筒 | - | - | 0 | 100 | - | - | - | - | 停机
18 | 中海油惠州石化有限公司 | 燃气轮机排气筒 | 4222409.5 | 48.87 | 22.86 | 50 | 0.065 | 35 | 0.37 | 5 | 正常
18 | 中海油惠州石化有限公司 | 高压加氢裂化装置（II）加热炉排气 | 1171687.75 | 13.561 | 33.532 | 100 | 0.89 | 50 | 0.174 | 20 | 正常
18 | 中海油惠州石化有限公司 | 丙烯酸及酯废水焚烧炉排气筒 | 101632.172 | 1.176 | 95.596 | 300 | 1.108 | 100 | 2.905 | 30 | 正常
18 | 中海油惠州石化有限公司 | 重整（Ⅲ）排气筒 | 5007552 | 57.958 | 30.834 | 100 | 0.77 | 50 | 0.081 | 20 | 正常
18 | 中海油惠州石化有限公司 | 芳烃联合（Ⅱ）排气筒 | 6682870 | 77.348 | 43.704 | 100 | 0.601 | 50 | 0.047 | 20 | 正常
19 | 中海壳牌石油化工有限公司 | UT1装置燃油锅炉F-8105/06/07/08排气筒 | 7199455 | 83.33 | 82.36 | 200 | 29.67 | 200 | 6.33 | 30 | 正常
19 | 中海壳牌石油化工有限公司 | UT2装置辅助蒸汽锅炉B-401A排气筒 | 2957460 | 34.22 | 162.65 | 200 | 59.87 | 200 | 6.93 | 30 | 正常
19 | 中海壳牌石油化工有限公司 | UT2装置辅助蒸汽锅炉B-401C-1#排气筒 | 1426430 | 16.5 | 69.64 | 200 | 48.54 | 200 | 10.52 | 30 | 正常
19 | 中海壳牌石油化工有限公司 | UT2装置辅助蒸汽锅炉B-401C-2#排气筒 | 2313180 | 26.77 | 67.84 | 200 | 39.62 | 200 | 12.34 | 30 | 正常
19 | 中海壳牌石油化工有限公司 | UT2装置辅助蒸汽锅炉B-401D排气筒 | 594446.31 | 7.17 | 45.72 | 100 | 31.04 | 35 | 1.56 | 5 | 停机
19 | 中海壳牌石油化工有限公司 | SMPO2装置废液焚烧炉A-9302排气筒 | 738633.87 | 8.54 | 0 | 300 | 0 | 100 | 0 | 30 | 停机
19 | 中海壳牌石油化工有限公司 | UT1装置固废焚烧炉F-9401排气筒 | 1239.52 | 0.01 | 1422.59 | 300 | 323.52 | 100 | 0 | 30 | 停机
19 | 中海壳牌石油化工有限公司 | UT1装置污水处理场废气处理设施A-9230排气筒 | 915669.5 | 10.6 | - | - | - | - | - | - | 正常
19 | 中海壳牌石油化工有限公司 | UT1装置废液焚烧炉A-9301排气筒 | 2574657 | 29.8 | 136.61 | 300 | 1.72 | 200 | 2.5 | 30 | 停机
19 | 中海壳牌石油化工有限公司 | LOP2装置裂解炉F-190排气筒 | 2071279.75 | 23.97 | 53.84 | 100 | - | - | - | - | 正常
19 | 中海壳牌石油化工有限公司 | UT1装置燃气轮机GT-8161排气筒 | 9730782 | 112.62 | 70.29 | 120 | 2.68 | 100 | 1.96 | 10 | 正常
19 | 中海壳牌石油化工有限公司 | SMPO1装置热油炉F-5301A/B/C排气筒 | 7338430 | 84.94 | 58.5 | 100 | 0 | 50 | 2.91 | 20 | 正常
19 | 中海壳牌石油化工有限公司 | UT2装置燃气轮机GT-201排气筒 | 22143200 | 256.28 | 28.76 | 50 | - | - | - | - | 正常
19 | 中海壳牌石油化工有限公司 | POD2装置废液焚烧炉A-2962排气筒 | 135613.17 | 1.57 | 57.88 | 300 | 0 | 100 | 1.17 | 30 | 正常
19 | 中海壳牌石油化工有限公司 | SMPO2装置热油炉F-5301A/B/C排气筒 | 5361220 | 62.05 | 34.63 | 100 | 0 | 50 | 2.03 | 20 | 正常
19 | 中海壳牌石油化工有限公司 | LOP1装置裂解炉F-1100排气筒 | 1371087 | 15.87 | 71.15 | 100 | - | - | - | - | 正常
19 | 中海壳牌石油化工有限公司 | UT2装置辅助蒸汽锅炉B-401B-1#排气筒 | 1236620 | 14.31 | 37.33 | 200 | 73.08 | 200 | 6.39 | 30 | 正常
19 | 中海壳牌石油化工有限公司 | UT2装置辅助蒸汽锅炉B-401B-2#排气筒 | 1059030 | 12.25 | 59.25 | 200 | 79.93 | 200 | 7.31 | 30 | 正常
20 | 光大环保能源（龙门）有限公司 | 一号废气排放口 | 1754063.75 | 20.3 | 141.293 | 200 | 42.841 | 50 | 5.887 | 10 | 正常
20 | 光大环保能源（龙门）有限公司 | 二号废气排放口 | 1789770.5 | 20.71 | 117.527 | 200 | 56.563 | 50 | 5.132 | 10 | 正常
21 | 惠州绿色动力再生能源有限公司 | 焚烧废气排放口3# | 3711648.5 | 42.96 | 76.613 | 80 | 12.395 | 30 | 0.761 | 8 | 正常
21 | 惠州绿色动力再生能源有限公司 | 焚烧废气排放口4# | 2935927.25 | 33.98 | 77.331 | 80 | 12.407 | 30 | 1.133 | 8 | 正常
21 | 惠州绿色动力再生能源有限公司 | 焚烧废气排放口1# | 3453863.75 | 39.98 | 74.334 | 80 | 26.388 | 30 | 0.777 | 8 | 正常
21 | 惠州绿色动力再生能源有限公司 | 焚烧废气排放口2# | 3351.64 | 0.04 | 18.098 | 80 | 8.51 | 30 | 25.301 | 8 | 停机
22 | 三菱化学化工原料（惠州）有限公司 | 废气排放口 | 3271354.5 | 37.863 | 18.68 | 100 | 0.729 | 50 | 2.235 | 20 | 正常
23 | 惠州李长荣橡胶有限公司 | RTO | 2313160.5 | 27.322 | 6.713 | 100 | 0.505 | 50 | 5.289 | 20 | 正常
24 | 惠州绿色动力环保有限公司 | 焚烧废气排放口#1 | 1807937.125 | 20.925 | 75.048 | 250 | 24.957 | 80 | 2.376 | 10 | 正常
24 | 惠州绿色动力环保有限公司 | 焚烧废气排放口#2 | 2271399.25 | 26.289 | 78.061 | 250 | 21.618 | 80 | 0.245 | 10 | 正常
24 | 惠州绿色动力环保有限公司 | 焚烧废气排放口#3 | 0 | 0 | 11.999 | 250 | 39.898 | 80 | 28.454 | 10 | 停机
25 | 国能（惠州）热电有限责任公司 | 1、2号机组烟囱排放口 | 46235052 | 535.128 | 37.195 | 100 | 28.041 | 50 | 0.6 | 20 | 正常
25 | 国能（惠州）热电有限责任公司 | 3号机组烟囱排放口 | 36507140 | 429.797 | 12.432 | 50 | - | - | - | - | 停机
25 | 国能（惠州）热电有限责任公司 | 4号机组烟囱排放口 | 3594452.25 | 46.402 | 7.959 | 50 | - | - | - | - | 停机
26 | 华润水泥（惠州）有限公司 | 总排放口 | 8757293.35 | 101.358 | 221.093 | 320 | 23.336 | 100 | 6.522 | 20 | 正常
26 | 华润水泥（惠州）有限公司 | 窑头 | 5748967.103 | 66.539 | - | - | - | - | 2.763 | 20 | 正常