## Sheet1
监测日期：2025-08-30
序号 | 企业名称 | 监控点名称 | 烟气量(M3) | 烟气流量（M3/s） | 氮氧化物(mg/M3) |  | 二氧化硫(mg/M3) |  | 烟尘(mg/M3) |  | 生产状态
[5 empty] | 浓度 | 限值 | 浓度 | 限值 | 浓度 | 限值
1 | 惠州市光大水泥企业有限公司光华水泥厂 | A线窑尾 | 14151534 | 163.791 | 172.484 | 320 | 34.332 | 100 | 0.64 | 20 | 正常
1 | 惠州市光大水泥企业有限公司光华水泥厂 | B线窑尾 | 14763305 | 170.872 | 22.021 | 320 | 59.28 | 100 | 0.519 | 20 | 正常
1 | 惠州市光大水泥企业有限公司光华水泥厂 | A线窑头烟囱 | 8197954.5 | 94.884 | - | - | - | - | 3.902 | 20 | 正常
1 | 惠州市光大水泥企业有限公司光华水泥厂 | B线窑头烟囱 | 7566524 | 87.576 | - | - | - | - | 7.134 | 20 | 正常
2 | 广东展宏钢铁有限公司 | 电炉废气排放口 | 1698432.625 | 70768.023 | - | - | - | - | 0.009 | 15 | 正常
2 | 广东展宏钢铁有限公司 | 电炉废气排放口#2 | 12591096 | 145.73 | - | - | - | - | 0.648 | 15 | 正常
3 | 惠州固力水泥集团有限公司博罗分公司 | 排放口（窑头） | 14697.535 | 0.17 | - | - | - | - | 0 | 20 | 停机
3 | 惠州固力水泥集团有限公司博罗分公司 | 总排放口（窑尾） | 182618 | 2.114 | 26.438 | 320 | 18.624 | 100 | 0 | 20 | 停机
4 | 惠州东江威立雅环境服务有限公司 | 焚烧炉废气排放口 | 726238.625 | 8.406 | 130.937 | 300 | 0.032 | 100 | 1.998 | 30 | 正常
5 | 惠州福和纸业有限公司 | 锅炉废气排放口1# | 1474260.48 | 17.063 | 5.18 | 50 | 1.94 | 35 | 0.95 | 10 | 正常
5 | 惠州福和纸业有限公司 | 锅炉废气排放口2# | 864 | 0.01 | 0.43 | 150 | 0 | 50 | 0 | 20 | 停机
6 | 惠州市光大水泥企业有限公司 | A线旋窑窑尾处理后排口 | 462411.219 | 5.352 | 0 | 320 | 44.669 | 100 | 28.921 | 20 | 停机
6 | 惠州市光大水泥企业有限公司 | B线旋窑窑尾处理后排口 | 730869.25 | 8.459 | 0.59 | 320 | 1.849 | 100 | 0.297 | 20 | 停机
6 | 惠州市光大水泥企业有限公司 | A线窑头烟窗 | 339501.219 | 3.929 | - | - | - | - | 0 | 20 | 停机
6 | 惠州市光大水泥企业有限公司 | B线窑头烟窗 | 0 | 0 | - | - | - | - | 0 | 20 | 停机
7 | 惠州广惠能源有限公司 | 焚烧炉烟气排放口3# | 4413965 | 51.493 | 84.459 | 200 | 40.149 | 50 | 7.329 | 10 | 正常
7 | 惠州广惠能源有限公司 | 焚烧炉烟气排放口2# | 3302945.25 | 38.571 | 79.958 | 200 | 11.896 | 50 | 5.781 | 10 | 正常
7 | 惠州广惠能源有限公司 | 焚烧炉烟气排放口1# | 6348331.5 | 73.967 | 0.003 | 200 | 10.31 | 50 | 3.558 | 10 | 停机
8 | 光大环保能源（博罗）有限公司 | 3# | 952976.75 | 11.03 | 109.979 | 200 | 0.366 | 35 | 4.957 | 10 | 正常
8 | 光大环保能源（博罗）有限公司 | 1# | 925721.81 | 10.72 | 110.352 | 200 | 1.973 | 35 | 3.873 | 10 | 正常
8 | 光大环保能源（博罗）有限公司 | 2# | 1025118.63 | 11.86 | 111.225 | 200 | 3.077 | 35 | 2.327 | 10 | 正常
8 | 光大环保能源（博罗）有限公司 | 4# | 3296399.25 | 38.15 | 114.478 | 200 | 17.566 | 35 | 0.977 | 10 | 正常
9 | 光大环保能源（惠东）有限公司 | #3烟囱 | 1889576 | 21.87 | 160.416 | 200 | 11.996 | 50 | 6.394 | 10 | 正常
9 | 光大环保能源（惠东）有限公司 | #1烟囱 | 1332415 | 15.422 | 158.185 | 200 | 12.9 | 50 | 3.51 | 10 | 正常
9 | 光大环保能源（惠东）有限公司 | #2烟囱 | 1340803.75 | 15.519 | 162.502 | 200 | 8.963 | 50 | 6.701 | 10 | 正常
10 | 惠州市瑞能热力有限公司 | FQ-00622锅炉废气排放口 | 2198033.28 | 25.44 | 13.85 | 200 | 4.05 | 35 | 0.61 | 10 | 正常
10 | 惠州市瑞能热力有限公司 | 锅炉废气排放口2# | 25920 | 0.3 | 27.59 | 150 | - | - | - | - | 停机
11 | 惠州深能源丰达电力有限公司 | 1号机废气排放口 | 1161814.375 | 13.447 | 0.998 | 50 | 0 | 35 | 6.124 | 5 | 停机
11 | 惠州深能源丰达电力有限公司 | 2号机废气排放口 | 0 | 0 | 0 | 50 | 0 | 35 | 0 | 5 | 停机
11 | 惠州深能源丰达电力有限公司 | 5号机组废气排放口 | 1047751.484 | 12.368 | 13.413 | 50 | 1.708 | 35 | 24.079 | 5 | 停机
11 | 惠州深能源丰达电力有限公司 | 6号机组废气排放口 | 1950.607 | 0.023 | 21.747 | 50 | 4.757 | 35 | 49.288 | 5 | 停机
11 | 惠州深能源丰达电力有限公司 | 1号启动锅炉废气排放口 | 10380.47 | 0.123 | 8.58 | 50 | 0.525 | 35 | 17.865 | 10 | 停机
11 | 惠州深能源丰达电力有限公司 | 2号启动锅炉废气排放口 | 113573.103 | 1.36 | 32.107 | 50 | 0.007 | 35 | 0.266 | 10 | 正常
12 | 广东惠州天然气发电有限公司 | 2号发电机组烟囱 | 38590732.8 | 1607947.2 | 24.047 | 50 | - | - | - | - | 正常
12 | 广东惠州天然气发电有限公司 | 1号发电机组烟囱 | 35650903.68 | 412.626 | 21.25 | 50 | - | - | - | - | 正常
12 | 广东惠州天然气发电有限公司 | 3号发电机组烟囱 | 39808471.68 | 460.746 | 23.225 | 50 | - | - | - | - | 正常
12 | 广东惠州天然气发电有限公司 | 4号发电机组烟囱 | -241349.76 | -2.793 | 593.022 | 50 | - | - | - | - | 停机
12 | 广东惠州天然气发电有限公司 | 5号发电机组烟囱 | 44867070.72 | 519.295 | 25.932 | 50 | - | - | - | - | 正常
12 | 广东惠州天然气发电有限公司 | 6号发电机组烟囱 | 49055276.16 | 567.769 | 25.826 | 50 | - | - | - | - | 正常
13 | 宝武镁业（惠州）有限公司 | 工业窑炉燃烧废气排放口 | 142414.837 | 1.648 | 47.171 | - | 0.9774 | - | 1.916 | 200 | 正常
14 | 惠州塔牌水泥有限公司 | 二线窑尾 | 9750082 | 112.848 | 27.446 | 320 | 29.398 | 100 | 6.831 | 20 | 正常
14 | 惠州塔牌水泥有限公司 | 一线窑头 | 3149921.5 | 36.457 | - | - | - | - | 7.682 | 20 | 正常
14 | 惠州塔牌水泥有限公司 | 一线窑尾 | 10227425 | 118.373 | 28.814 | 320 | 32.164 | 100 | 1.171 | 20 | 正常
14 | 惠州塔牌水泥有限公司 | 二线窑头 | 4663436 | 53.975 | - | - | - | - | 5.252 | 20 | 正常
15 | 南亚塑胶工业(惠州)有限公司 | 1#锅炉烟气排放口（A1） | 757333.747 | 31555.573 | 10.437 | 50 | 0.9423 | 35 | 0.2 | 10 | 正常
15 | 南亚塑胶工业(惠州)有限公司 | 7#有机废气排放口（B7） | 705243.25 | 8.162 | - | - | - | - | 2.368 | 10 | 正常
15 | 南亚塑胶工业(惠州)有限公司 | 15#有机废气排放口（B15） | 183518.297 | 2.124 | - | - | - | - | 1.478 | 10 | 正常
15 | 南亚塑胶工业(惠州)有限公司 | 3#粉尘排放口（C3） | 4880.648 | 0.056 | - | - | - | - | 1.513 | 10 | 正常
15 | 南亚塑胶工业(惠州)有限公司 | 2#锅炉烟气排放口（A2） | 95147.074 | 3964.461 | 0.68 | 150 | - | - | - | - | 停机
16 | 广东惠州平海发电厂有限公司 | 1号锅炉废气排放口 | 61211732.791 | 722.905 | 36.607 | 100 | 25.572 | 50 | 3.084 | 20 | 正常
16 | 广东惠州平海发电厂有限公司 | 2号锅炉废气排放口 | 62751604.605 | 741.125 | 35.486 | 100 | 26.901 | 50 | 3.53 | 20 | 正常
17 | 旭硝子显示玻璃（惠州）有限公司 | 四期炉窑废气排放口 | 416533.938 | 4.821 | 258.71 | 400 | 8.146 | 200 | 0.938 | 30 | 正常
17 | 旭硝子显示玻璃（惠州）有限公司 | 一期熔窑废气排放口 | 466230.781 | 5.396 | 242.792 | 400 | 1.863 | 400 | 0.248 | 30 | 正常
17 | 旭硝子显示玻璃（惠州）有限公司 | 三期熔窑废气排放口 | - | - | 0 | 400 | 0 | 200 | 0 | 30 | 停机
17 | 旭硝子显示玻璃（惠州）有限公司 | 二期熔窑废气排放口 | 458821.688 | 5.31 | 214.183 | 400 | 4.5 | 200 | 0.995 | 30 | 正常
18 | 中海油惠州石化有限公司 | 燃油燃气锅炉烟囱 | 862159.125 | 9.979 | 85.318 | 200 | 2.724 | 200 | 1.969 | 30 | 正常
18 | 中海油惠州石化有限公司 | 燃油燃气锅炉烟囱 2 | 923208.562 | 10.685 | 81.499 | 200 | 3.216 | 200 | 5.46 | 30 | 正常
18 | 中海油惠州石化有限公司 | 硫磺（1）排气筒 | 124084.906 | 1.436 | 10.746 | - | 32.965 | 100 | - | - | 正常
18 | 中海油惠州石化有限公司 | 蜡油加裂排气筒 | 1411189.5 | 16.333 | 46.559 | 100 | - | - | - | - | 正常
18 | 中海油惠州石化有限公司 | 煤柴油加裂排气筒 | 761618 | 8.815 | 38.424 | 100 | - | - | - | - | 正常
18 | 中海油惠州石化有限公司 | 制氢（1）排气筒 | 3899288.75 | 45.131 | 60.865 | 100 | - | - | - | - | 正常
18 | 中海油惠州石化有限公司 | 制氢（2）排气筒 | 4499496.5 | 52.078 | 55.542 | 100 | - | - | - | - | 正常
18 | 中海油惠州石化有限公司 | 重整（I）排气筒 | 3931515.5 | 45.504 | 63.812 | 100 | - | - | - | - | 正常
18 | 中海油惠州石化有限公司 | 芳烃联合（1）排气筒 | 6792139 | 78.613 | 45.648 | 100 | - | - | - | - | 正常
18 | 中海油惠州石化有限公司 | 芳烃联合（2）排气筒 | 2359781 | 27.312 | 30.676 | 100 | - | - | - | - | 正常
18 | 中海油惠州石化有限公司 | 芳烃联合2排气筒 | 1910354.75 | 22.111 | 41.082 | 100 | - | - | - | - | 正常
18 | 中海油惠州石化有限公司 | 焦化（1）排气筒 | 1105907.375 | 12.8 | 64.438 | 100 | - | - | - | - | 正常
18 | 中海油惠州石化有限公司 | 焦化（2）排气筒 | 1649687.625 | 19.094 | 65.949 | 100 | - | - | - | - | 正常
18 | 中海油惠州石化有限公司 | 催化裂化（1）排气筒 | 3852930.5 | 160538.766 | 52.065 | 100 | 0.506 | 50 | 7.259 | 30 | 正常
18 | 中海油惠州石化有限公司 | 煅烧焦烟囱 | - | - | - | - | - | - | 0 | 10 | 停机
18 | 中海油惠州石化有限公司 | 常减压（1）烟囱 | 3585648.25 | 41.501 | 31.289 | 100 | - | - | - | - | 正常
18 | 中海油惠州石化有限公司 | 3#燃油燃气锅炉烟道 | 2065336 | 23.904 | 35.141 | 100 | 3.872 | 50 | 1.257 | 20 | 正常
18 | 中海油惠州石化有限公司 | 航煤加氢129排气筒 | 347854.625 | 4.026 | 31.272 | 100 | - | - | - | - | 正常
18 | 中海油惠州石化有限公司 | 硫磺（II）134排气筒 | 2158686.75 | 24.985 | - | - | 29.79 | 100 | - | - | 正常
18 | 中海油惠州石化有限公司 | 催化裂化（II）123排气筒 | 11987482 | 138.744 | 49.906 | 100 | 2.835 | 50 | 5.042 | 30 | 正常
18 | 中海油惠州石化有限公司 | 渣油加氢133排气筒 | 545918.312 | 6.318 | 39.464 | 100 | - | - | - | - | 正常
18 | 中海油惠州石化有限公司 | 常减压（II）121排气筒 | 3075133.5 | 35.592 | 29.059 | 100 | 1.854 | 50 | 0.547 | 20 | 正常
18 | 中海油惠州石化有限公司 | 重整（II）127排气筒 | 3394736.75 | 39.291 | 61.826 | 100 | 0 | 50 | 0 | 20 | 正常
18 | 中海油惠州石化有限公司 | 煤制氢硫磺排气筒 | 333202.75 | 3.856 | - | - | 3.163 | 100 | - | - | 正常
18 | 中海油惠州石化有限公司 | 煤制氢蒸汽过热炉排气筒 | - | - | 0 | 100 | - | - | - | - | 停机
18 | 中海油惠州石化有限公司 | 燃气轮机排气筒 | 4179709.75 | 48.376 | 22.883 | 50 | 0.052 | 35 | 0.369 | 5 | 正常
18 | 中海油惠州石化有限公司 | 高压加氢裂化装置（II）加热炉排气 | 1161995.75 | 13.449 | 33.033 | 100 | 0.906 | 50 | 0.175 | 20 | 正常
18 | 中海油惠州石化有限公司 | 丙烯酸及酯废水焚烧炉排气筒 | 195130.375 | 2.258 | 92.39 | 300 | 1.107 | 100 | 2.9 | 30 | 正常
18 | 中海油惠州石化有限公司 | 重整（Ⅲ）排气筒 | 4955037 | 57.35 | 30.952 | 100 | 0.75 | 50 | 0.08 | 20 | 正常
18 | 中海油惠州石化有限公司 | 芳烃联合（Ⅱ）排气筒 | 6639234.5 | 76.843 | 43.795 | 100 | 0.662 | 50 | 0.044 | 20 | 正常
19 | 中海壳牌石油化工有限公司 | UT1装置燃油锅炉F-8105/06/07/08排气筒 | 7248013.5 | 83.89 | 81.62 | 200 | 27.02 | 200 | 6.68 | 30 | 正常
19 | 中海壳牌石油化工有限公司 | UT2装置辅助蒸汽锅炉B-401A排气筒 | 2894220 | 33.49 | 143.9 | 200 | 56.15 | 200 | 6.83 | 30 | 正常
19 | 中海壳牌石油化工有限公司 | UT2装置辅助蒸汽锅炉B-401C-1#排气筒 | 1424260 | 16.48 | 69.64 | 200 | 47.97 | 200 | 10.91 | 30 | 正常
19 | 中海壳牌石油化工有限公司 | UT2装置辅助蒸汽锅炉B-401C-2#排气筒 | 2272520 | 26.3 | 66.78 | 200 | 39.26 | 200 | 12.76 | 30 | 正常
19 | 中海壳牌石油化工有限公司 | UT2装置辅助蒸汽锅炉B-401D排气筒 | 625575.68 | 7.24 | 48.2 | 100 | 30.11 | 35 | 1.16 | 5 | 停机
19 | 中海壳牌石油化工有限公司 | SMPO2装置废液焚烧炉A-9302排气筒 | 680897.93 | 7.88 | 0 | 300 | 0 | 100 | 0 | 30 | 停机
19 | 中海壳牌石油化工有限公司 | UT1装置固废焚烧炉F-9401排气筒 | 1284.6 | 0.01 | 1834.44 | 300 | 431.1 | 100 | 0 | 30 | 停机
19 | 中海壳牌石油化工有限公司 | UT1装置污水处理场废气处理设施A-9230排气筒 | 920620 | 10.66 | - | - | - | - | - | - | 正常
19 | 中海壳牌石油化工有限公司 | UT1装置废液焚烧炉A-9301排气筒 | 3612490.25 | 41.81 | 116.9 | 300 | 2.39 | 200 | 1.93 | 30 | 停机
19 | 中海壳牌石油化工有限公司 | LOP2装置裂解炉F-190排气筒 | 2062246.25 | 23.86 | 55.85 | 100 | - | - | - | - | 正常
19 | 中海壳牌石油化工有限公司 | UT1装置燃气轮机GT-8161排气筒 | 9724072 | 112.54 | 70.15 | 120 | 2.82 | 100 | 2 | 10 | 正常
19 | 中海壳牌石油化工有限公司 | SMPO1装置热油炉F-5301A/B/C排气筒 | 7178219 | 83.08 | 58.48 | 100 | 0 | 50 | 3.01 | 20 | 正常
19 | 中海壳牌石油化工有限公司 | UT2装置燃气轮机GT-201排气筒 | 22070200 | 255.44 | 29.96 | 50 | - | - | - | - | 正常
19 | 中海壳牌石油化工有限公司 | POD2装置废液焚烧炉A-2962排气筒 | 115949.69 | 1.34 | 38.36 | 300 | 0 | 100 | 1.17 | 30 | 正常
19 | 中海壳牌石油化工有限公司 | SMPO2装置热油炉F-5301A/B/C排气筒 | 5176540 | 59.91 | 33.66 | 100 | 0 | 50 | 2.1 | 20 | 正常
19 | 中海壳牌石油化工有限公司 | LOP1装置裂解炉F-1100排气筒 | 1385824.12 | 16.04 | 71.05 | 100 | - | - | - | - | 正常
19 | 中海壳牌石油化工有限公司 | UT2装置辅助蒸汽锅炉B-401B-1#排气筒 | 1221480 | 14.13 | 35.5 | 200 | 75.81 | 200 | 9.58 | 30 | 正常
19 | 中海壳牌石油化工有限公司 | UT2装置辅助蒸汽锅炉B-401B-2#排气筒 | 1031740 | 11.94 | 59.27 | 200 | 82.78 | 200 | 10.28 | 30 | 正常
20 | 光大环保能源（龙门）有限公司 | 一号废气排放口 | 1787416.38 | 20.69 | 153.735 | 200 | 40.337 | 50 | 6.326 | 10 | 正常
20 | 光大环保能源（龙门）有限公司 | 二号废气排放口 | 1866933.38 | 21.61 | 130.604 | 200 | 39.173 | 50 | 5.056 | 10 | 正常
21 | 惠州绿色动力再生能源有限公司 | 焚烧废气排放口3# | 3441465 | 39.83 | 76.145 | 80 | 9.001 | 30 | 0.843 | 8 | 正常
21 | 惠州绿色动力再生能源有限公司 | 焚烧废气排放口4# | 2999470 | 34.72 | 76.088 | 80 | 11.308 | 30 | 1.163 | 8 | 正常
21 | 惠州绿色动力再生能源有限公司 | 焚烧废气排放口1# | 3158710.75 | 36.56 | 76.747 | 80 | 26.715 | 30 | 0.641 | 8 | 正常
21 | 惠州绿色动力再生能源有限公司 | 焚烧废气排放口2# | 6605.39 | 0.08 | 18.725 | 80 | 7.112 | 30 | 26.239 | 8 | 停机
22 | 三菱化学化工原料（惠州）有限公司 | 废气排放口 | 3266144.75 | 37.803 | 18.822 | 100 | 0.666 | 50 | 2.238 | 20 | 正常
23 | 惠州李长荣橡胶有限公司 | RTO | 2120734.75 | 25.03 | 12.536 | 100 | 0.4758 | 50 | 5.487 | 20 | 正常
24 | 惠州绿色动力环保有限公司 | 焚烧废气排放口#1 | 1831629.125 | 21.199 | 75.11 | 250 | 25.305 | 80 | 2.351 | 10 | 正常
24 | 惠州绿色动力环保有限公司 | 焚烧废气排放口#2 | 2270902.75 | 26.284 | 76.426 | 250 | 23.734 | 80 | 0.249 | 10 | 正常
24 | 惠州绿色动力环保有限公司 | 焚烧废气排放口#3 | 850.559 | 0.01 | 12.315 | 250 | 39.847 | 80 | 27.44 | 10 | 停机
25 | 国能（惠州）热电有限责任公司 | 1、2号机组烟囱排放口 | 46457340 | 537.701 | 38.14 | 100 | 27.903 | 50 | 0.492 | 20 | 正常
25 | 国能（惠州）热电有限责任公司 | 3号机组烟囱排放口 | 2145309.75 | 25.336 | 6.707 | 50 | - | - | - | - | 停机
25 | 国能（惠州）热电有限责任公司 | 4号机组烟囱排放口 | 3304415.5 | 38.896 | 5.674 | 50 | - | - | - | - | 停机
26 | 华润水泥（惠州）有限公司 | 总排放口 | 8927597.9 | 103.329 | 227.538 | 320 | 3.198 | 100 | 5.803 | 20 | 正常
26 | 华润水泥（惠州）有限公司 | 窑头 | 5801722.643 | 67.15 | - | - | - | - | 2.921 | 20 | 正常