## Sheet1
监测日期：2025-08-31
序号 | 企业名称 | 监控点名称 | 烟气量(M3) | 烟气流量（M3/s） | 氮氧化物(mg/M3) |  | 二氧化硫(mg/M3) |  | 烟尘(mg/M3) |  | 生产状态
[5 empty] | 浓度 | 限值 | 浓度 | 限值 | 浓度 | 限值
1 | 惠州市光大水泥企业有限公司光华水泥厂 | A线窑尾 | 14187907 | 164.212 | 167.22 | 320 | 28.83 | 100 | 0.908 | 20 | 正常
1 | 惠州市光大水泥企业有限公司光华水泥厂 | B线窑尾 | 14346356 | 166.046 | 13.571 | 320 | 41.654 | 100 | 0.541 | 20 | 正常
1 | 惠州市光大水泥企业有限公司光华水泥厂 | A线窑头烟囱 | 8226124.5 | 95.21 | - | - | - | - | 3.797 | 20 | 正常
1 | 惠州市光大水泥企业有限公司光华水泥厂 | B线窑头烟囱 | 7797317.5 | 90.247 | - | - | - | - | 7.232 | 20 | 正常
2 | 广东展宏钢铁有限公司 | 电炉废气排放口 | 2055112.625 | 85629.688 | - | - | - | - | 0.025 | 15 | 正常
2 | 广东展宏钢铁有限公司 | 电炉废气排放口#2 | 12246812 | 141.746 | - | - | - | - | 0.617 | 15 | 正常
3 | 惠州固力水泥集团有限公司博罗分公司 | 排放口（窑头） | 566845.188 | 6.561 | - | - | - | - | 0 | 20 | 停机
3 | 惠州固力水泥集团有限公司博罗分公司 | 总排放口（窑尾） | 204942.641 | 2.372 | 26.16 | 320 | 18.842 | 100 | 0 | 20 | 停机
4 | 惠州东江威立雅环境服务有限公司 | 焚烧炉废气排放口 | 738119 | 8.543 | 130.962 | 300 | 0.009 | 100 | 1.993 | 30 | 正常
5 | 惠州福和纸业有限公司 | 锅炉废气排放口1# | 1940984.64 | 22.465 | 6 | 50 | 2 | 35 | 1.75 | 10 | 正常
5 | 惠州福和纸业有限公司 | 锅炉废气排放口2# | 1728 | 0.02 | 0.45 | 150 | 0 | 50 | 0 | 20 | 停机
6 | 惠州市光大水泥企业有限公司 | A线旋窑窑尾处理后排口 | 363389.281 | 4.206 | 1.272 | 320 | 51.846 | 100 | 20.569 | 20 | 停机
6 | 惠州市光大水泥企业有限公司 | B线旋窑窑尾处理后排口 | 692633.562 | 8.017 | 0.557 | 320 | 1.834 | 100 | 0.279 | 20 | 停机
6 | 惠州市光大水泥企业有限公司 | A线窑头烟窗 | 384681.469 | 4.452 | - | - | - | - | 0 | 20 | 停机
6 | 惠州市光大水泥企业有限公司 | B线窑头烟窗 | 0 | 0 | - | - | - | - | 0 | 20 | 停机
7 | 惠州广惠能源有限公司 | 焚烧炉烟气排放口3# | 4313997 | 50.276 | 83.998 | 200 | 37.839 | 50 | 7.077 | 10 | 正常
7 | 惠州广惠能源有限公司 | 焚烧炉烟气排放口2# | 3421613.75 | 39.943 | 84.69 | 200 | 9.426 | 50 | 5.919 | 10 | 正常
7 | 惠州广惠能源有限公司 | 焚烧炉烟气排放口1# | 6241513.5 | 72.759 | 0 | 200 | 9.507 | 50 | 3.501 | 10 | 停机
8 | 光大环保能源（博罗）有限公司 | 3# | 950434 | 11 | 102.79 | 200 | 0.738 | 35 | 5.399 | 10 | 正常
8 | 光大环保能源（博罗）有限公司 | 1# | 899271.25 | 10.41 | 110.473 | 200 | 1.76 | 35 | 3.952 | 10 | 正常
8 | 光大环保能源（博罗）有限公司 | 2# | 1031425.81 | 11.94 | 110.9 | 200 | 4.463 | 35 | 2.297 | 10 | 正常
8 | 光大环保能源（博罗）有限公司 | 4# | 2290770.75 | 37.43 | 110.743 | 200 | 21.536 | 35 | 1.08 | 10 | 正常
9 | 光大环保能源（惠东）有限公司 | #3烟囱 | 1938843.75 | 22.44 | 146.461 | 200 | 12.789 | 50 | 6.552 | 10 | 正常
9 | 光大环保能源（惠东）有限公司 | #1烟囱 | 1341682.5 | 15.529 | 131.916 | 200 | 9.319 | 50 | 3.55 | 10 | 正常
9 | 光大环保能源（惠东）有限公司 | #2烟囱 | 1349984.75 | 15.625 | 148.476 | 200 | 6.271 | 50 | 7.03 | 10 | 正常
10 | 惠州市瑞能热力有限公司 | FQ-00622锅炉废气排放口 | 1842117.12 | 21.321 | 11.12 | 200 | 4.79 | 35 | 0.8 | 10 | 正常
10 | 惠州市瑞能热力有限公司 | 锅炉废气排放口2# | 25920 | 0.3 | 26.49 | 150 | - | - | - | - | 停机
11 | 惠州深能源丰达电力有限公司 | 1号机废气排放口 | 924216.812 | 10.697 | 0 | 50 | 0 | 35 | 5.784 | 5 | 停机
11 | 惠州深能源丰达电力有限公司 | 2号机废气排放口 | 0 | 0 | 0 | 50 | 0 | 35 | 0 | 5 | 停机
11 | 惠州深能源丰达电力有限公司 | 5号机组废气排放口 | 972320.338 | 11.501 | 7.085 | 50 | 1.432 | 35 | 23.705 | 5 | 停机
11 | 惠州深能源丰达电力有限公司 | 6号机组废气排放口 | 1396.267 | 0.017 | 38.216 | 50 | 3.15 | 35 | 50.374 | 5 | 停机
11 | 惠州深能源丰达电力有限公司 | 1号启动锅炉废气排放口 | 8553.229 | 0.1 | 3.692 | 50 | 0.183 | 35 | 14.002 | 10 | 停机
11 | 惠州深能源丰达电力有限公司 | 2号启动锅炉废气排放口 | 105242.619 | 1.257 | 31.403 | 50 | 0.003 | 35 | 0.269 | 10 | 正常
12 | 广东惠州天然气发电有限公司 | 2号发电机组烟囱 | 14462236.8 | 602593.2 | 10.834 | 50 | - | - | - | - | 正常
12 | 广东惠州天然气发电有限公司 | 1号发电机组烟囱 | 33997579.2 | 393.49 | 21.234 | 50 | - | - | - | - | 正常
12 | 广东惠州天然气发电有限公司 | 3号发电机组烟囱 | 39590216.64 | 458.22 | 23.208 | 50 | - | - | - | - | 正常
12 | 广东惠州天然气发电有限公司 | 4号发电机组烟囱 | -164401.92 | -1.903 | 61.897 | 50 | - | - | - | - | 停机
12 | 广东惠州天然气发电有限公司 | 5号发电机组烟囱 | 3435998.4 | 39.768 | 4.136 | 50 | - | - | - | - | 正常
12 | 广东惠州天然气发电有限公司 | 6号发电机组烟囱 | 26901512.64 | 311.36 | 16.223 | 50 | - | - | - | - | 正常
13 | 宝武镁业（惠州）有限公司 | 工业窑炉燃烧废气排放口 | 131714.153 | 1.524 | 45.68 | - | 0.2601 | - | 1.145 | 200 | 正常
14 | 惠州塔牌水泥有限公司 | 二线窑尾 | 9700362 | 112.273 | 27.641 | 320 | 19.184 | 100 | 5.746 | 20 | 正常
14 | 惠州塔牌水泥有限公司 | 一线窑头 | 2813834.5 | 32.568 | - | - | - | - | 7.492 | 20 | 正常
14 | 惠州塔牌水泥有限公司 | 一线窑尾 | 10289481 | 119.091 | 30.898 | 320 | 29.713 | 100 | 1.151 | 20 | 正常
14 | 惠州塔牌水泥有限公司 | 二线窑头 | 4279889.5 | 49.536 | - | - | - | - | 5.093 | 20 | 正常
15 | 南亚塑胶工业(惠州)有限公司 | 1#锅炉烟气排放口（A1） | 683657.546 | 28485.731 | 6.256 | 50 | 0.6403 | 35 | 0.19 | 10 | 正常
15 | 南亚塑胶工业(惠州)有限公司 | 7#有机废气排放口（B7） | 13349.623 | 0.154 | - | - | - | - | 0.769 | 10 | 正常
15 | 南亚塑胶工业(惠州)有限公司 | 15#有机废气排放口（B15） | 13357.633 | 0.155 | - | - | - | - | 0.286 | 10 | 正常
15 | 南亚塑胶工业(惠州)有限公司 | 3#粉尘排放口（C3） | 0 | 0 | - | - | - | - | 1.537 | 10 | 正常
15 | 南亚塑胶工业(惠州)有限公司 | 2#锅炉烟气排放口（A2） | 99049.19 | 4127.05 | 0.3 | 150 | - | - | - | - | 停机
16 | 广东惠州平海发电厂有限公司 | 1号锅炉废气排放口 | 57341002.386 | 676.695 | 36.929 | 100 | 23.055 | 50 | 3.238 | 20 | 正常
16 | 广东惠州平海发电厂有限公司 | 2号锅炉废气排放口 | 58980272.339 | 696.802 | 35.333 | 100 | 25.935 | 50 | 2.855 | 20 | 正常
17 | 旭硝子显示玻璃（惠州）有限公司 | 四期炉窑废气排放口 | 419408.312 | 4.854 | 260.432 | 400 | 8.018 | 200 | 0.946 | 30 | 正常
17 | 旭硝子显示玻璃（惠州）有限公司 | 一期熔窑废气排放口 | 466630.625 | 5.401 | 243.569 | 400 | 1.881 | 400 | 0.245 | 30 | 正常
17 | 旭硝子显示玻璃（惠州）有限公司 | 三期熔窑废气排放口 | - | - | 0 | 400 | 0 | 200 | 0 | 30 | 停机
17 | 旭硝子显示玻璃（惠州）有限公司 | 二期熔窑废气排放口 | 449005.875 | 5.197 | 218.972 | 400 | 4.398 | 200 | 0.948 | 30 | 正常
18 | 中海油惠州石化有限公司 | 燃油燃气锅炉烟囱 | 829305.375 | 9.598 | 98.651 | 200 | 2.677 | 200 | 1.775 | 30 | 正常
18 | 中海油惠州石化有限公司 | 燃油燃气锅炉烟囱 2 | 882576.75 | 10.215 | 82.738 | 200 | 3.404 | 200 | 5.531 | 30 | 正常
18 | 中海油惠州石化有限公司 | 硫磺（1）排气筒 | 121357.359 | 1.405 | 10.379 | - | 32.496 | 100 | - | - | 正常
18 | 中海油惠州石化有限公司 | 蜡油加裂排气筒 | 1415691.5 | 16.385 | 46.305 | 100 | - | - | - | - | 正常
18 | 中海油惠州石化有限公司 | 煤柴油加裂排气筒 | 768811.312 | 8.898 | 37.97 | 100 | - | - | - | - | 正常
18 | 中海油惠州石化有限公司 | 制氢（1）排气筒 | 3903052.25 | 45.174 | 59.936 | 100 | - | - | - | - | 正常
18 | 中海油惠州石化有限公司 | 制氢（2）排气筒 | 4500644 | 52.091 | 55.18 | 100 | - | - | - | - | 正常
18 | 中海油惠州石化有限公司 | 重整（I）排气筒 | 3934008.5 | 45.532 | 63.288 | 100 | - | - | - | - | 正常
18 | 中海油惠州石化有限公司 | 芳烃联合（1）排气筒 | 6760062 | 78.242 | 45.281 | 100 | - | - | - | - | 正常
18 | 中海油惠州石化有限公司 | 芳烃联合（2）排气筒 | 2343206.25 | 27.12 | 30.326 | 100 | - | - | - | - | 正常
18 | 中海油惠州石化有限公司 | 芳烃联合2排气筒 | 1767855.25 | 20.461 | 40.568 | 100 | - | - | - | - | 正常
18 | 中海油惠州石化有限公司 | 焦化（1）排气筒 | 1102023.25 | 12.755 | 63.64 | 100 | - | - | - | - | 正常
18 | 中海油惠州石化有限公司 | 焦化（2）排气筒 | 1674169.75 | 19.377 | 66.167 | 100 | - | - | - | - | 正常
18 | 中海油惠州石化有限公司 | 催化裂化（1）排气筒 | 3875160 | 161465.031 | 50.644 | 100 | 0.441 | 50 | 7.436 | 30 | 正常
18 | 中海油惠州石化有限公司 | 煅烧焦烟囱 | - | - | - | - | - | - | 0 | 10 | 停机
18 | 中海油惠州石化有限公司 | 常减压（1）烟囱 | 3592642.25 | 41.582 | 31.108 | 100 | - | - | - | - | 正常
18 | 中海油惠州石化有限公司 | 3#燃油燃气锅炉烟道 | 2024052.375 | 23.426 | 35.174 | 100 | 4.531 | 50 | 1.248 | 20 | 正常
18 | 中海油惠州石化有限公司 | 航煤加氢129排气筒 | 367293.5 | 4.251 | 31.36 | 100 | - | - | - | - | 正常
18 | 中海油惠州石化有限公司 | 硫磺（II）134排气筒 | 2200564 | 25.47 | - | - | 10.624 | 100 | - | - | 正常
18 | 中海油惠州石化有限公司 | 催化裂化（II）123排气筒 | 12064042 | 139.63 | 49.754 | 100 | 3.446 | 50 | 5.024 | 30 | 正常
18 | 中海油惠州石化有限公司 | 渣油加氢133排气筒 | 550893.5 | 6.376 | 39.887 | 100 | - | - | - | - | 正常
18 | 中海油惠州石化有限公司 | 常减压（II）121排气筒 | 3104152 | 35.928 | 27.936 | 100 | 1.929 | 50 | 0.713 | 20 | 正常
18 | 中海油惠州石化有限公司 | 重整（II）127排气筒 | 3388602.5 | 39.22 | 61.638 | 100 | 1.339 | 50 | 1.105 | 20 | 正常
18 | 中海油惠州石化有限公司 | 煤制氢硫磺排气筒 | 329284.969 | 3.811 | - | - | 3.608 | 100 | - | - | 正常
18 | 中海油惠州石化有限公司 | 煤制氢蒸汽过热炉排气筒 | - | - | 0 | 100 | - | - | - | - | 停机
18 | 中海油惠州石化有限公司 | 燃气轮机排气筒 | 4167858.75 | 48.239 | 22.328 | 50 | 0.042 | 35 | 0.346 | 5 | 正常
18 | 中海油惠州石化有限公司 | 高压加氢裂化装置（II）加热炉排气 | 1152603.875 | 13.34 | 33.697 | 100 | 0.954 | 50 | 0.176 | 20 | 正常
18 | 中海油惠州石化有限公司 | 丙烯酸及酯废水焚烧炉排气筒 | 135884.203 | 1.573 | 91.912 | 300 | 1.124 | 100 | 2.848 | 30 | 正常
18 | 中海油惠州石化有限公司 | 重整（Ⅲ）排气筒 | 4986821.5 | 57.718 | 30.807 | 100 | 0.749 | 50 | 0.079 | 20 | 正常
18 | 中海油惠州石化有限公司 | 芳烃联合（Ⅱ）排气筒 | 6692068.5 | 77.454 | 43.592 | 100 | 0.63 | 50 | 0.043 | 20 | 正常
19 | 中海壳牌石油化工有限公司 | UT1装置燃油锅炉F-8105/06/07/08排气筒 | 7421745 | 85.9 | 73.28 | 200 | 28.32 | 200 | 6.87 | 30 | 正常
19 | 中海壳牌石油化工有限公司 | UT2装置辅助蒸汽锅炉B-401A排气筒 | 2855080 | 33.04 | 158.92 | 200 | 61.5 | 200 | 6.23 | 30 | 正常
19 | 中海壳牌石油化工有限公司 | UT2装置辅助蒸汽锅炉B-401C-1#排气筒 | 1423880 | 16.48 | 69.69 | 200 | 32.41 | 200 | 8.63 | 30 | 正常
19 | 中海壳牌石油化工有限公司 | UT2装置辅助蒸汽锅炉B-401C-2#排气筒 | 2182410 | 25.25 | 63.72 | 200 | 27.75 | 200 | 9.5 | 30 | 正常
19 | 中海壳牌石油化工有限公司 | UT2装置辅助蒸汽锅炉B-401D排气筒 | 605404 | 7 | 45.59 | 100 | 21.41 | 35 | 1.12 | 5 | 停机
19 | 中海壳牌石油化工有限公司 | SMPO2装置废液焚烧炉A-9302排气筒 | 946502.31 | 10.95 | 0 | 300 | 0 | 100 | 0 | 30 | 停机
19 | 中海壳牌石油化工有限公司 | UT1装置固废焚烧炉F-9401排气筒 | 1279.37 | 0.01 | 1362.67 | 300 | 338.39 | 100 | 0 | 30 | 停机
19 | 中海壳牌石油化工有限公司 | UT1装置污水处理场废气处理设施A-9230排气筒 | 917649.44 | 10.62 | - | - | - | - | - | - | 正常
19 | 中海壳牌石油化工有限公司 | UT1装置废液焚烧炉A-9301排气筒 | 3538091.75 | 40.95 | 116.24 | 300 | 2.35 | 200 | 1.9 | 30 | 正常
19 | 中海壳牌石油化工有限公司 | LOP2装置裂解炉F-190排气筒 | 1982678.12 | 22.94 | 53.46 | 100 | - | - | - | - | 正常
19 | 中海壳牌石油化工有限公司 | UT1装置燃气轮机GT-8161排气筒 | 9674954 | 111.97 | 70.31 | 120 | 3.4 | 100 | 1.95 | 10 | 正常
19 | 中海壳牌石油化工有限公司 | SMPO1装置热油炉F-5301A/B/C排气筒 | 6903512 | 79.9 | 53.27 | 100 | 0 | 50 | 2.74 | 20 | 正常
19 | 中海壳牌石油化工有限公司 | UT2装置燃气轮机GT-201排气筒 | 21703700 | 251.19 | 28.83 | 50 | - | - | - | - | 正常
19 | 中海壳牌石油化工有限公司 | POD2装置废液焚烧炉A-2962排气筒 | 89074.12 | 1.03 | 49.19 | 300 | 0 | 100 | 1.12 | 30 | 正常
19 | 中海壳牌石油化工有限公司 | SMPO2装置热油炉F-5301A/B/C排气筒 | 5063910 | 58.61 | 32.6 | 100 | 0 | 50 | 2.06 | 20 | 正常
19 | 中海壳牌石油化工有限公司 | LOP1装置裂解炉F-1100排气筒 | 1373994.38 | 15.9 | 68.94 | 100 | - | - | - | - | 正常
19 | 中海壳牌石油化工有限公司 | UT2装置辅助蒸汽锅炉B-401B-1#排气筒 | 1196800 | 13.85 | 36.03 | 200 | 81.78 | 200 | 10.84 | 30 | 正常
19 | 中海壳牌石油化工有限公司 | UT2装置辅助蒸汽锅炉B-401B-2#排气筒 | 1017260 | 11.77 | 59.26 | 200 | 89.76 | 200 | 11.85 | 30 | 正常
20 | 光大环保能源（龙门）有限公司 | 一号废气排放口 | 1798687.13 | 20.82 | 155.617 | 200 | 45.926 | 50 | 5.661 | 10 | 正常
20 | 光大环保能源（龙门）有限公司 | 二号废气排放口 | 1915318 | 22.17 | 147.29 | 200 | 45.159 | 50 | 5.14 | 10 | 正常
21 | 惠州绿色动力再生能源有限公司 | 焚烧废气排放口3# | 3464682.25 | 40.1 | 76.017 | 80 | 7.854 | 30 | 1.015 | 8 | 正常
21 | 惠州绿色动力再生能源有限公司 | 焚烧废气排放口4# | 2948805 | 34.13 | 76.272 | 80 | 9.184 | 30 | 1.197 | 8 | 正常
21 | 惠州绿色动力再生能源有限公司 | 焚烧废气排放口1# | 3075383 | 35.6 | 76.686 | 80 | 22.923 | 30 | 0.606 | 8 | 正常
21 | 惠州绿色动力再生能源有限公司 | 焚烧废气排放口2# | 4601.15 | 0.05 | 21.352 | 80 | 6.681 | 30 | 27.898 | 8 | 停机
22 | 三菱化学化工原料（惠州）有限公司 | 废气排放口 | 3233274.75 | 37.422 | 18.611 | 100 | 0.741 | 50 | 2.351 | 20 | 正常
23 | 惠州李长荣橡胶有限公司 | RTO | 2081783.5 | 24.571 | 13.59 | 100 | 0.4074 | 50 | 6.973 | 20 | 正常
24 | 惠州绿色动力环保有限公司 | 焚烧废气排放口#1 | 1837567 | 21.268 | 76.819 | 250 | 22.549 | 80 | 2.388 | 10 | 正常
24 | 惠州绿色动力环保有限公司 | 焚烧废气排放口#2 | 2298303 | 26.601 | 77.625 | 250 | 21.182 | 80 | 0.248 | 10 | 正常
24 | 惠州绿色动力环保有限公司 | 焚烧废气排放口#3 | 0 | 0 | 11.1 | 250 | 40.548 | 80 | 28.462 | 10 | 停机
25 | 国能（惠州）热电有限责任公司 | 1、2号机组烟囱排放口 | 45663792 | 528.516 | 37.984 | 100 | 27.211 | 50 | 0.475 | 20 | 正常
25 | 国能（惠州）热电有限责任公司 | 3号机组烟囱排放口 | 26606716 | 316.041 | 12.344 | 50 | - | - | - | - | 正常
25 | 国能（惠州）热电有限责任公司 | 4号机组烟囱排放口 | 3164344 | 37.191 | 4.537 | 50 | - | - | - | - | 停机
26 | 华润水泥（惠州）有限公司 | 总排放口 | 8977740.35 | 103.909 | 219.393 | 320 | 2.94 | 100 | 6.078 | 20 | 正常
26 | 华润水泥（惠州）有限公司 | 窑头 | 5662736.275 | 65.541 | - | - | - | - | 2.824 | 20 | 正常