## Sheet1
监测日期：2025-09-01
序号 | 企业名称 | 监控点名称 | 烟气量(M3) | 烟气流量（M3/s） | 氮氧化物(mg/M3) |  | 二氧化硫(mg/M3) |  | 烟尘(mg/M3) |  | 生产状态
[5 empty] | 浓度 | 限值 | 浓度 | 限值 | 浓度 | 限值
1 | 惠州市光大水泥企业有限公司光华水泥厂 | A线窑尾 | 12700726 | 146.999 | 164.78 | 320 | 29.675 | 100 | 4.663 | 20 | 正常
1 | 惠州市光大水泥企业有限公司光华水泥厂 | B线窑尾 | 14226686 | 164.661 | 21.946 | 320 | 54.444 | 100 | 0.568 | 20 | 正常
1 | 惠州市光大水泥企业有限公司光华水泥厂 | A线窑头烟囱 | 6725541.5 | 77.842 | - | - | - | - | 3.7962 | 20 | 正常
1 | 惠州市光大水泥企业有限公司光华水泥厂 | B线窑头烟囱 | 7737126.5 | 89.55 | - | - | - | - | 7.3807 | 20 | 正常
2 | 广东展宏钢铁有限公司 | 电炉废气排放口 | 1861744.75 | 77572.703 | - | - | - | - | 0.082 | 15 | 正常
2 | 广东展宏钢铁有限公司 | 电炉废气排放口#2 | 10182767 | 117.856 | - | - | - | - | 0.482 | 15 | 正常
3 | 惠州固力水泥集团有限公司博罗分公司 | 排放口（窑头） | 808374.25 | 9.344 | - | - | - | - | 0 | 20 | 停机
3 | 惠州固力水泥集团有限公司博罗分公司 | 总排放口（窑尾） | 29632.74 | 0.343 | 23.312 | 320 | 16.898 | 100 | 0 | 20 | 停机
4 | 惠州东江威立雅环境服务有限公司 | 焚烧炉废气排放口 | 736045.625 | 8.519 | 121.871 | 300 | 0.009 | 100 | 1.944 | 30 | 正常
5 | 惠州福和纸业有限公司 | 锅炉废气排放口1# | 1195326.72 | 13.835 | 4.7 | 50 | 1.07 | 35 | 0.24 | 10 | 正常
5 | 惠州福和纸业有限公司 | 锅炉废气排放口2# | 1728 | 0.02 | 0.53 | 150 | 0 | 50 | 0 | 20 | 停机
6 | 惠州市光大水泥企业有限公司 | A线旋窑窑尾处理后排口 | 371947.75 | 4.305 | 0.018 | 320 | 41.138 | 100 | 12.326 | 20 | 停机
6 | 惠州市光大水泥企业有限公司 | B线旋窑窑尾处理后排口 | 776999.688 | 8.993 | 0.496 | 320 | 1.73 | 100 | 0.299 | 20 | 停机
6 | 惠州市光大水泥企业有限公司 | A线窑头烟窗 | 382843.562 | 4.431 | - | - | - | - | 0 | 20 | 停机
6 | 惠州市光大水泥企业有限公司 | B线窑头烟窗 | 0 | 0 | - | - | - | - | 0 | 20 | 停机
7 | 惠州广惠能源有限公司 | 焚烧炉烟气排放口3# | 4145966.25 | 50.826 | 83.197 | 200 | 38.755 | 50 | 7.424 | 10 | 正常
7 | 惠州广惠能源有限公司 | 焚烧炉烟气排放口2# | 3195730 | 39.242 | 78.086 | 200 | 8.66 | 50 | 5.978 | 10 | 正常
7 | 惠州广惠能源有限公司 | 焚烧炉烟气排放口1# | 4407568.5 | 55.651 | 0 | 200 | 4.959 | 50 | 3.578 | 10 | 停机
8 | 光大环保能源（博罗）有限公司 | 3# | 948707.56 | 10.98 | 103.653 | 200 | 1.344 | 35 | 5.721 | 10 | 正常
8 | 光大环保能源（博罗）有限公司 | 1# | 922213.44 | 10.67 | 105.042 | 200 | 4.959 | 35 | 4.113 | 10 | 正常
8 | 光大环保能源（博罗）有限公司 | 2# | 1047048 | 12.12 | 104.155 | 200 | 4.986 | 35 | 2.309 | 10 | 正常
8 | 光大环保能源（博罗）有限公司 | 4# | 2958987.75 | 37.36 | 112.272 | 200 | 15.705 | 35 | 1.298 | 10 | 正常
9 | 光大环保能源（惠东）有限公司 | #3烟囱 | 1921124.875 | 22.235 | 153.479 | 200 | 12.872 | 50 | 6.756 | 10 | 正常
9 | 光大环保能源（惠东）有限公司 | #1烟囱 | 1360418.25 | 15.746 | 133.514 | 200 | 7.755 | 50 | 3.759 | 10 | 正常
9 | 光大环保能源（惠东）有限公司 | #2烟囱 | 1331468.5 | 15.41 | 159.241 | 200 | 4.021 | 50 | 6.943 | 10 | 正常
10 | 惠州市瑞能热力有限公司 | FQ-00622锅炉废气排放口 | 1293382.08 | 14.97 | 13.29 | 200 | 5.65 | 35 | 5.74 | 10 | 正常
10 | 惠州市瑞能热力有限公司 | 锅炉废气排放口2# | 24192 | 0.28 | 23.98 | 150 | - | - | - | - | 停机
11 | 惠州深能源丰达电力有限公司 | 1号机废气排放口 | 1594362.5 | 18.453 | 0.241 | 50 | 0.13 | 35 | 5.404 | 5 | 停机
11 | 惠州深能源丰达电力有限公司 | 2号机废气排放口 | 0 | 0 | 0 | 50 | 0 | 35 | 0 | 5 | 停机
11 | 惠州深能源丰达电力有限公司 | 5号机组废气排放口 | 10579912.442 | 130.787 | 24.209 | 50 | 0.711 | 35 | 1.406 | 5 | 正常
11 | 惠州深能源丰达电力有限公司 | 6号机组废气排放口 | 18060226.536 | 222.121 | 25.178 | 50 | 0.325 | 35 | 1.017 | 5 | 正常
11 | 惠州深能源丰达电力有限公司 | 1号启动锅炉废气排放口 | 8152.443 | 0.101 | 111.658 | 50 | 6.362 | 35 | 37.077 | 10 | 停机
11 | 惠州深能源丰达电力有限公司 | 2号启动锅炉废气排放口 | 92150.602 | 1.15 | 35.95 | 50 | 0.078 | 35 | 0.486 | 10 | 正常
12 | 广东惠州天然气发电有限公司 | 2号发电机组烟囱 | 388.8 | 16.2 | 995.476 | 50 | - | - | - | - | 停机
12 | 广东惠州天然气发电有限公司 | 1号发电机组烟囱 | 12990136.32 | 150.349 | 40.169 | 50 | - | - | - | - | 正常
12 | 广东惠州天然气发电有限公司 | 3号发电机组烟囱 | 16526600.64 | 191.28 | 53.284 | 50 | - | - | - | - | 正常
12 | 广东惠州天然气发电有限公司 | 4号发电机组烟囱 | -102522.24 | -1.187 | 39.647 | 50 | - | - | - | - | 停机
12 | 广东惠州天然气发电有限公司 | 5号发电机组烟囱 | 15058249.92 | 174.285 | 126.953 | 50 | - | - | - | - | 正常
12 | 广东惠州天然气发电有限公司 | 6号发电机组烟囱 | 36748036.8 | 425.324 | 0 | 50 | - | - | - | - | 正常
13 | 宝武镁业（惠州）有限公司 | 工业窑炉燃烧废气排放口 | 133715.352 | 1.548 | 47.6973 | - | 0.1351 | - | 1.5502 | 200 | 正常
14 | 惠州塔牌水泥有限公司 | 二线窑尾 | 9772404 | 113.106 | 26.973 | 320 | 27.344 | 100 | 7.074 | 20 | 正常
14 | 惠州塔牌水泥有限公司 | 一线窑头 | 1810497.25 | 20.955 | - | - | - | - | 7.1656 | 20 | 正常
14 | 惠州塔牌水泥有限公司 | 一线窑尾 | 10531945 | 121.898 | 29.735 | 320 | 30.481 | 100 | 1.192 | 20 | 正常
14 | 惠州塔牌水泥有限公司 | 二线窑头 | 4487252.5 | 51.936 | - | - | - | - | 4.8077 | 20 | 正常
15 | 南亚塑胶工业(惠州)有限公司 | 1#锅炉烟气排放口（A1） | 778522.858 | 32438.452 | 13.934 | 50 | 0.968 | 35 | 0.32 | 10 | 正常
15 | 南亚塑胶工业(惠州)有限公司 | 7#有机废气排放口（B7） | 307812.469 | 3.563 | - | - | - | - | 2.1039 | 10 | 正常
15 | 南亚塑胶工业(惠州)有限公司 | 15#有机废气排放口（B15） | 40235.133 | 0.466 | - | - | - | - | 0.5474 | 10 | 正常
15 | 南亚塑胶工业(惠州)有限公司 | 3#粉尘排放口（C3） | 8572.14 | 0.099 | - | - | - | - | 1.5469 | 10 | 正常
15 | 南亚塑胶工业(惠州)有限公司 | 2#锅炉烟气排放口（A2） | 109786.176 | 4574.424 | 0.68 | 150 | - | - | - | - | 正常
16 | 广东惠州平海发电厂有限公司 | 1号锅炉废气排放口 | 60886632.155 | 718.986 | 39.156 | 100 | 25.324 | 50 | 3.302 | 20 | 正常
16 | 广东惠州平海发电厂有限公司 | 2号锅炉废气排放口 | 58575976.162 | 755.719 | 39.038 | 100 | 27.408 | 50 | 2.515 | 20 | 正常
17 | 旭硝子显示玻璃（惠州）有限公司 | 四期炉窑废气排放口 | 427260.812 | 4.945 | 251.448 | 400 | 7.656 | 200 | 0.93 | 30 | 正常
17 | 旭硝子显示玻璃（惠州）有限公司 | 一期熔窑废气排放口 | 460079.062 | 5.325 | 242.37 | 400 | 1.882 | 400 | 0.259 | 30 | 正常
17 | 旭硝子显示玻璃（惠州）有限公司 | 三期熔窑废气排放口 | - | - | 0 | 400 | 0 | 200 | 0 | 30 | 停机
17 | 旭硝子显示玻璃（惠州）有限公司 | 二期熔窑废气排放口 | 464213.438 | 5.373 | 212.008 | 400 | 4.367 | 200 | 1.1 | 30 | 正常
18 | 中海油惠州石化有限公司 | 燃油燃气锅炉烟囱 | 823828.75 | 9.535 | 93.251 | 200 | 2.641 | 200 | 1.626 | 30 | 正常
18 | 中海油惠州石化有限公司 | 燃油燃气锅炉烟囱 2 | 861403.75 | 9.97 | 77.008 | 200 | 3.421 | 200 | 5.18 | 30 | 正常
18 | 中海油惠州石化有限公司 | 硫磺（1）排气筒 | 122539.68 | 1.418 | 10.714 | - | 32.728 | 100 | - | - | 正常
18 | 中海油惠州石化有限公司 | 蜡油加裂排气筒 | 1407899.125 | 16.295 | 46.564 | 100 | - | - | - | - | 正常
18 | 中海油惠州石化有限公司 | 煤柴油加裂排气筒 | 780236.812 | 9.03 | 38.386 | 100 | - | - | - | - | 正常
18 | 中海油惠州石化有限公司 | 制氢（1）排气筒 | 3898807.75 | 45.125 | 58.448 | 100 | - | - | - | - | 正常
18 | 中海油惠州石化有限公司 | 制氢（2）排气筒 | 4498764 | 52.069 | 54.92 | 100 | - | - | - | - | 正常
18 | 中海油惠州石化有限公司 | 重整（I）排气筒 | 3933832.25 | 45.53 | 63.052 | 100 | - | - | - | - | 正常
18 | 中海油惠州石化有限公司 | 芳烃联合（1）排气筒 | 6674714.5 | 77.254 | 45.226 | 100 | - | - | - | - | 正常
18 | 中海油惠州石化有限公司 | 芳烃联合（2）排气筒 | 2348738.5 | 27.184 | 33.756 | 100 | - | - | - | - | 正常
18 | 中海油惠州石化有限公司 | 芳烃联合2排气筒 | 1751681.5 | 20.274 | 41.592 | 100 | - | - | - | - | 正常
18 | 中海油惠州石化有限公司 | 焦化（1）排气筒 | 1110293.125 | 12.851 | 63.904 | 100 | - | - | - | - | 正常
18 | 中海油惠州石化有限公司 | 焦化（2）排气筒 | 1673592 | 19.37 | 66.182 | 100 | - | - | - | - | 正常
18 | 中海油惠州石化有限公司 | 催化裂化（1）排气筒 | 3892512.5 | - | 53.039 | 100 | 0.5102 | 50 | 7.707 | 30 | 正常
18 | 中海油惠州石化有限公司 | 煅烧焦烟囱 | - | - | - | - | - | - | 0 | 10 | 停机
18 | 中海油惠州石化有限公司 | 常减压（1）烟囱 | 3604136 | 41.714 | 30.749 | 100 | - | - | - | - | 正常
18 | 中海油惠州石化有限公司 | 3#燃油燃气锅炉烟道 | 2073494.875 | 23.999 | 35.117 | 100 | 4.982 | 50 | 1.041 | 20 | 正常
18 | 中海油惠州石化有限公司 | 航煤加氢129排气筒 | 389820.344 | 4.512 | 29.387 | 100 | - | - | - | - | 正常
18 | 中海油惠州石化有限公司 | 硫磺（II）134排气筒 | 2198543.25 | 25.446 | - | - | 11.379 | 100 | - | - | 正常
18 | 中海油惠州石化有限公司 | 催化裂化（II）123排气筒 | 12166105 | 140.918 | 49.86 | 100 | 3.054 | 50 | 5.019 | 30 | 正常
18 | 中海油惠州石化有限公司 | 渣油加氢133排气筒 | 1032251 | 11.947 | 35.297 | 100 | - | - | - | - | 正常
18 | 中海油惠州石化有限公司 | 常减压（II）121排气筒 | 3095084.5 | 35.823 | 29.351 | 100 | 2.106 | 50 | 0.508 | 20 | 正常
18 | 中海油惠州石化有限公司 | 重整（II）127排气筒 | 3386449.25 | 39.195 | 62.223 | 100 | 1.338 | 50 | 1.072 | 20 | 正常
18 | 中海油惠州石化有限公司 | 煤制氢硫磺排气筒 | 326552.031 | 3.78 | - | - | 4.022 | 100 | - | - | 正常
18 | 中海油惠州石化有限公司 | 煤制氢蒸汽过热炉排气筒 | - | - | 0 | 100 | - | - | - | - | 停机
18 | 中海油惠州石化有限公司 | 燃气轮机排气筒 | 4172501.25 | 48.293 | 22.415 | 50 | 0.036 | 35 | 0.35 | 5 | 正常
18 | 中海油惠州石化有限公司 | 高压加氢裂化装置（II）加热炉排气 | 1172360.25 | 13.569 | 33.526 | 100 | 0.981 | 50 | 0.176 | 20 | 正常
18 | 中海油惠州石化有限公司 | 丙烯酸及酯废水焚烧炉排气筒 | 88487.164 | 1.024 | 93.608 | 300 | 1.115 | 100 | 2.82 | 30 | 正常
18 | 中海油惠州石化有限公司 | 重整（Ⅲ）排气筒 | 4969495 | 57.517 | 30.528 | 100 | 0.744 | 50 | 0.077 | 20 | 正常
18 | 中海油惠州石化有限公司 | 芳烃联合（Ⅱ）排气筒 | 6543401.5 | 75.734 | 42.871 | 100 | 0.657 | 50 | 0.044 | 20 | 正常
19 | 中海壳牌石油化工有限公司 | UT1装置燃油锅炉F-8105/06/07/08排气筒 | 7372108.5 | 85.33 | 72.55 | 200 | 26.12 | 200 | 7.88 | 30 | 正常
19 | 中海壳牌石油化工有限公司 | UT2装置辅助蒸汽锅炉B-401A排气筒 | 2812260 | 32.54 | 160.98 | 200 | 58.79 | 200 | 6.37 | 30 | 正常
19 | 中海壳牌石油化工有限公司 | UT2装置辅助蒸汽锅炉B-401C-1#排气筒 | 1449940 | 16.78 | 69.57 | 200 | 46.49 | 200 | 5.49 | 30 | 正常
19 | 中海壳牌石油化工有限公司 | UT2装置辅助蒸汽锅炉B-401C-2#排气筒 | 2106610 | 24.38 | 66.07 | 200 | 38.28 | 200 | 7.6 | 30 | 正常
19 | 中海壳牌石油化工有限公司 | UT2装置辅助蒸汽锅炉B-401D排气筒 | 606802.25 | 7.02 | 44.48 | 100 | 27.58 | 35 | 0.95 | 5 | 停机
19 | 中海壳牌石油化工有限公司 | SMPO2装置废液焚烧炉A-9302排气筒 | 902006.5 | 10.43 | 0 | 300 | 0 | 100 | 0 | 30 | 停机
19 | 中海壳牌石油化工有限公司 | UT1装置固废焚烧炉F-9401排气筒 | 1216.71 | 0.01 | 948.79 | 300 | 242.36 | 100 | 0 | 30 | 停机
19 | 中海壳牌石油化工有限公司 | UT1装置污水处理场废气处理设施A-9230排气筒 | 890729.31 | 10.31 | - | - | - | - | - | - | 正常
19 | 中海壳牌石油化工有限公司 | UT1装置废液焚烧炉A-9301排气筒 | 3417645.75 | 39.56 | 108.87 | 300 | 2.31 | 200 | 1.87 | 30 | 正常
19 | 中海壳牌石油化工有限公司 | LOP2装置裂解炉F-190排气筒 | 1970999.75 | 22.81 | 51.68 | 100 | - | - | - | - | 正常
19 | 中海壳牌石油化工有限公司 | UT1装置燃气轮机GT-8161排气筒 | 9733143 | 112.65 | 70.35 | 120 | 2.8 | 100 | 1.95 | 10 | 正常
19 | 中海壳牌石油化工有限公司 | SMPO1装置热油炉F-5301A/B/C排气筒 | 6809032 | 78.75 | 53.79 | 100 | 0 | 50 | 2.59 | 20 | 正常
19 | 中海壳牌石油化工有限公司 | UT2装置燃气轮机GT-201排气筒 | 21591900 | 249.9 | 29.42 | 50 | - | - | - | - | 正常
19 | 中海壳牌石油化工有限公司 | POD2装置废液焚烧炉A-2962排气筒 | 87763.64 | 1.02 | 48.39 | 300 | 0.01 | 100 | 1.14 | 30 | 正常
19 | 中海壳牌石油化工有限公司 | SMPO2装置热油炉F-5301A/B/C排气筒 | 5157360 | 59.69 | 32.61 | 100 | 0 | 50 | 1.99 | 20 | 正常
19 | 中海壳牌石油化工有限公司 | LOP1装置裂解炉F-1100排气筒 | 1376566.38 | 15.93 | 65.88 | 100 | - | - | - | - | 正常
19 | 中海壳牌石油化工有限公司 | UT2装置辅助蒸汽锅炉B-401B-1#排气筒 | 1064150 | 12.31 | 33.61 | 200 | 90.3 | 200 | 12.36 | 30 | 正常
19 | 中海壳牌石油化工有限公司 | UT2装置辅助蒸汽锅炉B-401B-2#排气筒 | 855886 | 9.9 | 59.24 | 200 | 100.46 | 200 | 13 | 30 | 正常
20 | 光大环保能源（龙门）有限公司 | 一号废气排放口 | 1787776 | 20.69 | 156.46 | 200 | 42.231 | 50 | 5.236 | 10 | 正常
20 | 光大环保能源（龙门）有限公司 | 二号废气排放口 | 1900453.5 | 22 | 139.171 | 200 | 43.971 | 50 | 4.866 | 10 | 正常
21 | 惠州绿色动力再生能源有限公司 | 焚烧废气排放口3# | 3434288.25 | 39.75 | 76.975 | 80 | 10.755 | 30 | 0.966 | 8 | 正常
21 | 惠州绿色动力再生能源有限公司 | 焚烧废气排放口4# | 2851255.25 | 33 | 76.156 | 80 | 10.323 | 30 | 1.16 | 8 | 正常
21 | 惠州绿色动力再生能源有限公司 | 焚烧废气排放口1# | 3280287.5 | 37.97 | 76.844 | 80 | 25.042 | 30 | 0.589 | 8 | 正常
21 | 惠州绿色动力再生能源有限公司 | 焚烧废气排放口2# | 2163.9 | 0.03 | 20.964 | 80 | 6.848 | 30 | 29.149 | 8 | 停机
22 | 三菱化学化工原料（惠州）有限公司 | 废气排放口 | 3229218 | 37.375 | 18.501 | 100 | 0.84 | 50 | 2.248 | 20 | 正常
23 | 惠州李长荣橡胶有限公司 | RTO | 2089537.625 | 24.726 | 12.8515 | 100 | 1.4298 | 50 | 5.7977 | 20 | 正常
24 | 惠州绿色动力环保有限公司 | 焚烧废气排放口#1 | 1822885.75 | 21.098 | 75.27 | 250 | 22.992 | 80 | 2.432 | 10 | 正常
24 | 惠州绿色动力环保有限公司 | 焚烧废气排放口#2 | 2292867 | 26.538 | 76.487 | 250 | 20.073 | 80 | 0.253 | 10 | 正常
24 | 惠州绿色动力环保有限公司 | 焚烧废气排放口#3 | 0 | 0 | 11.405 | 250 | 36.176 | 80 | 26.483 | 10 | 停机
25 | 国能（惠州）热电有限责任公司 | 1、2号机组烟囱排放口 | 45623588 | 528.051 | 37.211 | 100 | 27.828 | 50 | 0.489 | 20 | 正常
25 | 国能（惠州）热电有限责任公司 | 3号机组烟囱排放口 | 28772490 | 356.494 | 10.808 | 50 | - | - | - | - | 正常
25 | 国能（惠州）热电有限责任公司 | 4号机组烟囱排放口 | 2974807.75 | 35.196 | 3.149 | 50 | - | - | - | - | 停机
26 | 华润水泥（惠州）有限公司 | 总排放口 | 9002594.5 | 104.197 | 229.598 | 320 | 2.186 | 100 | 5.729 | 20 | 正常
26 | 华润水泥（惠州）有限公司 | 窑头 | 5616907.28 | 65.01 | - | - | - | - | 2.8685 | 20 | 正常