## Sheet1
监测日期：2025-09-02
序号 | 企业名称 | 监控点名称 | 烟气量(M3) | 烟气流量（M3/s） | 氮氧化物(mg/M3) |  | 二氧化硫(mg/M3) |  | 烟尘(mg/M3) |  | 生产状态
[5 empty] | 浓度 | 限值 | 浓度 | 限值 | 浓度 | 限值
1 | 惠州市光大水泥企业有限公司光华水泥厂 | A线窑尾 | 14490978 | 167.72 | 210.856 | 320 | 37.776 | 100 | 1.465 | 20 | 正常
1 | 惠州市光大水泥企业有限公司光华水泥厂 | B线窑尾 | 14112527 | 163.339 | 32.777 | 320 | 45.114 | 100 | 0.567 | 20 | 正常
1 | 惠州市光大水泥企业有限公司光华水泥厂 | A线窑头烟囱 | 5989005.5 | 69.317 | - | - | - | - | 3.7838 | 20 | 正常
1 | 惠州市光大水泥企业有限公司光华水泥厂 | B线窑头烟囱 | 7746923 | 89.663 | - | - | - | - | 7.2783 | 20 | 正常
2 | 广东展宏钢铁有限公司 | 电炉废气排放口 | 1546817 | 64450.707 | - | - | - | - | 0.02 | 15 | 正常
2 | 广东展宏钢铁有限公司 | 电炉废气排放口#2 | 8141194.5 | 94.227 | - | - | - | - | 0.382 | 15 | 正常
3 | 惠州固力水泥集团有限公司博罗分公司 | 排放口（窑头） | 185090.906 | 2.142 | - | - | - | - | 0 | 20 | 停机
3 | 惠州固力水泥集团有限公司博罗分公司 | 总排放口（窑尾） | 198437.562 | 2.297 | 26.148 | 320 | 19.416 | 100 | 0 | 20 | 停机
4 | 惠州东江威立雅环境服务有限公司 | 焚烧炉废气排放口 | 736760.562 | 8.527 | 126.278 | 300 | 0.035 | 100 | 2.02 | 30 | 正常
5 | 惠州福和纸业有限公司 | 锅炉废气排放口1# | 1585768.32 | 18.354 | 1.84 | 50 | 2.5 | 35 | 2.07 | 10 | 正常
5 | 惠州福和纸业有限公司 | 锅炉废气排放口2# | 1728 | 0.02 | 0.47 | 150 | 0 | 50 | 0 | 20 | 停机
6 | 惠州市光大水泥企业有限公司 | A线旋窑窑尾处理后排口 | 374759.531 | 4.338 | 0.007 | 320 | 39.47 | 100 | 13.91 | 20 | 停机
6 | 惠州市光大水泥企业有限公司 | B线旋窑窑尾处理后排口 | 858198.625 | 9.933 | 0.489 | 320 | 1.765 | 100 | 0.293 | 20 | 停机
6 | 惠州市光大水泥企业有限公司 | A线窑头烟窗 | 804916.875 | 9.316 | - | - | - | - | 0 | 20 | 停机
6 | 惠州市光大水泥企业有限公司 | B线窑头烟窗 | 0 | 0 | - | - | - | - | 0 | 20 | 停机
7 | 惠州广惠能源有限公司 | 焚烧炉烟气排放口3# | 4348663.5 | 50.675 | 84.475 | 200 | 39.377 | 50 | 7.653 | 10 | 正常
7 | 惠州广惠能源有限公司 | 焚烧炉烟气排放口2# | 3421484.75 | 39.933 | 76.301 | 200 | 5.874 | 50 | 5.778 | 10 | 正常
7 | 惠州广惠能源有限公司 | 焚烧炉烟气排放口1# | 2884720.25 | 34.84 | 0.009 | 200 | 0.002 | 50 | 4.006 | 10 | 停机
8 | 光大环保能源（博罗）有限公司 | 3# | 954606.63 | 11.05 | 107.892 | 200 | 2.094 | 35 | 6.332 | 10 | 正常
8 | 光大环保能源（博罗）有限公司 | 1# | 900659.63 | 10.88 | 109.844 | 200 | 2.885 | 35 | 4.426 | 10 | 正常
8 | 光大环保能源（博罗）有限公司 | 2# | 1035504.25 | 11.99 | 109.266 | 200 | 4.527 | 35 | 2.406 | 10 | 正常
8 | 光大环保能源（博罗）有限公司 | 4# | 3108306 | 35.98 | 110.038 | 200 | 12.249 | 35 | 1.309 | 10 | 正常
9 | 光大环保能源（惠东）有限公司 | #3烟囱 | 1879563.625 | 21.754 | 150.23 | 200 | 14.341 | 50 | 6.69 | 10 | 正常
9 | 光大环保能源（惠东）有限公司 | #1烟囱 | 1374863 | 15.913 | 151.328 | 200 | 5.616 | 50 | 3.879 | 10 | 正常
9 | 光大环保能源（惠东）有限公司 | #2烟囱 | 1338012.75 | 15.486 | 164.393 | 200 | 5.683 | 50 | 6.926 | 10 | 正常
10 | 惠州市瑞能热力有限公司 | FQ-00622锅炉废气排放口 | 2119988.16 | 24.537 | 20.55 | 200 | 2.06 | 35 | 0.55 | 10 | 正常
10 | 惠州市瑞能热力有限公司 | 锅炉废气排放口2# | 14688 | 0.17 | 27.63 | 150 | - | - | - | - | 停机
11 | 惠州深能源丰达电力有限公司 | 1号机废气排放口 | 2611855.5 | 30.23 | 0.012 | 50 | 0 | 35 | 7.182 | 5 | 停机
11 | 惠州深能源丰达电力有限公司 | 2号机废气排放口 | 0 | 0 | 0 | 50 | 0 | 35 | 0 | 5 | 停机
11 | 惠州深能源丰达电力有限公司 | 5号机组废气排放口 | 11312591.973 | 133.838 | 24.301 | 50 | 0.211 | 35 | 1.539 | 5 | 正常
11 | 惠州深能源丰达电力有限公司 | 6号机组废气排放口 | 14963855.688 | 178.761 | 25.797 | 50 | 0.224 | 35 | 1.401 | 5 | 正常
11 | 惠州深能源丰达电力有限公司 | 1号启动锅炉废气排放口 | 66133.383 | 0.775 | 107.728 | 50 | 2.334 | 35 | 111.949 | 10 | 停机
11 | 惠州深能源丰达电力有限公司 | 2号启动锅炉废气排放口 | 100474.234 | 1.197 | 36.187 | 50 | 0.057 | 35 | 0.435 | 10 | 停机
12 | 广东惠州天然气发电有限公司 | 2号发电机组烟囱 | 34.56 | 1.44 | 797.458 | 50 | - | - | - | - | 停机
12 | 广东惠州天然气发电有限公司 | 1号发电机组烟囱 | 19882584 | 230.122 | 30.488 | 50 | - | - | - | - | 正常
12 | 广东惠州天然气发电有限公司 | 3号发电机组烟囱 | 39752881.92 | 460.103 | 20.11 | 50 | - | - | - | - | 正常
12 | 广东惠州天然气发电有限公司 | 4号发电机组烟囱 | -98573.76 | -1.141 | 36.319 | 50 | - | - | - | - | 停机
12 | 广东惠州天然气发电有限公司 | 5号发电机组烟囱 | 11490672.96 | 132.994 | 100.276 | 50 | - | - | - | - | 正常
12 | 广东惠州天然气发电有限公司 | 6号发电机组烟囱 | 34849621.44 | 403.352 | 0 | 50 | - | - | - | - | 正常
13 | 宝武镁业（惠州）有限公司 | 工业窑炉燃烧废气排放口 | 160682.617 | 1.86 | 44.817 | - | 0.4135 | - | 1.7768 | 200 | 正常
14 | 惠州塔牌水泥有限公司 | 二线窑尾 | 9374170 | 113.215 | 26.606 | 320 | 30.874 | 100 | 4.164 | 20 | 正常
14 | 惠州塔牌水泥有限公司 | 一线窑头 | 1753709.625 | 20.298 | - | - | - | - | 7.2433 | 20 | 正常
14 | 惠州塔牌水泥有限公司 | 一线窑尾 | 10009028 | 121.062 | 27.905 | 320 | 37.834 | 100 | 1.477 | 20 | 正常
14 | 惠州塔牌水泥有限公司 | 二线窑头 | 4315713.5 | 49.95 | - | - | - | - | 5.1245 | 20 | 正常
15 | 南亚塑胶工业(惠州)有限公司 | 1#锅炉烟气排放口（A1） | 786907.841 | 32787.827 | 19.85 | 50 | 1.916 | 35 | 0.32 | 10 | 正常
15 | 南亚塑胶工业(惠州)有限公司 | 7#有机废气排放口（B7） | 323773.281 | 3.747 | - | - | - | - | 2.1729 | 10 | 正常
15 | 南亚塑胶工业(惠州)有限公司 | 15#有机废气排放口（B15） | 10865.498 | 0.126 | - | - | - | - | 0.5474 | 10 | 正常
15 | 南亚塑胶工业(惠州)有限公司 | 3#粉尘排放口（C3） | 5783.51 | 0.067 | - | - | - | - | 1.5244 | 10 | 正常
15 | 南亚塑胶工业(惠州)有限公司 | 2#锅炉烟气排放口（A2） | 112641.386 | 4693.391 | 0.27 | 150 | - | - | - | - | 正常
16 | 广东惠州平海发电厂有限公司 | 1号锅炉废气排放口 | 61338140.116 | 724.123 | 35.82 | 100 | 21.872 | 50 | 3.987 | 20 | 正常
16 | 广东惠州平海发电厂有限公司 | 2号锅炉废气排放口 | 63597292.667 | 750.862 | 36.904 | 100 | 23.251 | 50 | 2.895 | 20 | 正常
17 | 旭硝子显示玻璃（惠州）有限公司 | 四期炉窑废气排放口 | 427695.438 | 4.95 | 258.51 | 400 | 8.484 | 200 | 0.962 | 30 | 正常
17 | 旭硝子显示玻璃（惠州）有限公司 | 一期熔窑废气排放口 | 465701.312 | 5.39 | 221.122 | 400 | 1.764 | 400 | 0.246 | 30 | 正常
17 | 旭硝子显示玻璃（惠州）有限公司 | 三期熔窑废气排放口 | - | - | 0 | 400 | 0 | 200 | 0 | 30 | 停机
17 | 旭硝子显示玻璃（惠州）有限公司 | 二期熔窑废气排放口 | 464524.812 | 5.376 | 215.591 | 400 | 4.475 | 200 | 1.093 | 30 | 正常
18 | 中海油惠州石化有限公司 | 燃油燃气锅炉烟囱 | 852713.812 | 9.869 | 100.335 | 200 | 2.982 | 200 | 1.494 | 30 | 正常
18 | 中海油惠州石化有限公司 | 燃油燃气锅炉烟囱 2 | 858841.562 | 9.94 | 74.076 | 200 | 3.818 | 200 | 4.667 | 30 | 正常
18 | 中海油惠州石化有限公司 | 硫磺（1）排气筒 | 124569.844 | 1.442 | 10.781 | - | 36.721 | 100 | - | - | 正常
18 | 中海油惠州石化有限公司 | 蜡油加裂排气筒 | 1414638.875 | 16.385 | 46.925 | 100 | - | - | - | - | 正常
18 | 中海油惠州石化有限公司 | 煤柴油加裂排气筒 | 779870.938 | 9.033 | 40.317 | 100 | - | - | - | - | 正常
18 | 中海油惠州石化有限公司 | 制氢（1）排气筒 | 3861823.25 | 45.004 | 61.906 | 100 | - | - | - | - | 正常
18 | 中海油惠州石化有限公司 | 制氢（2）排气筒 | 4450074 | 51.506 | 0 | 100 | - | - | - | - | 正常
18 | 中海油惠州石化有限公司 | 重整（I）排气筒 | 3936265.5 | 45.559 | 64.45 | 100 | - | - | - | - | 正常
18 | 中海油惠州石化有限公司 | 芳烃联合（1）排气筒 | 6664497.5 | 77.135 | 45.414 | 100 | - | - | - | - | 正常
18 | 中海油惠州石化有限公司 | 芳烃联合（2）排气筒 | 2342425.25 | 27.111 | 33.332 | 100 | - | - | - | - | 正常
18 | 中海油惠州石化有限公司 | 芳烃联合2排气筒 | 1760953.5 | 20.381 | 41.862 | 100 | - | - | - | - | 正常
18 | 中海油惠州石化有限公司 | 焦化（1）排气筒 | 1106537.75 | 12.807 | 64.616 | 100 | - | - | - | - | 正常
18 | 中海油惠州石化有限公司 | 焦化（2）排气筒 | 1679475.375 | 19.438 | 66.509 | 100 | - | - | - | - | 正常
18 | 中海油惠州石化有限公司 | 催化裂化（1）排气筒 | 3865781.75 | 161074.25 | 54.805 | 100 | 0.557 | 50 | 7.78 | 30 | 正常
18 | 中海油惠州石化有限公司 | 煅烧焦烟囱 | - | - | - | - | - | - | 0 | 10 | 停机
18 | 中海油惠州石化有限公司 | 常减压（1）烟囱 | 3648045.5 | 42.223 | 30.47 | 100 | - | - | - | - | 正常
18 | 中海油惠州石化有限公司 | 3#燃油燃气锅炉烟道 | 2021554.75 | 23.398 | 35.074 | 100 | 5.508 | 50 | 0.872 | 20 | 正常
18 | 中海油惠州石化有限公司 | 航煤加氢129排气筒 | 396683.375 | 4.591 | 29.974 | 100 | - | - | - | - | 正常
18 | 中海油惠州石化有限公司 | 硫磺（II）134排气筒 | 2186845.25 | 25.311 | - | - | 14.993 | 100 | - | - | 正常
18 | 中海油惠州石化有限公司 | 催化裂化（II）123排气筒 | 12063194 | 139.62 | 48.987 | 100 | 3.2 | 50 | 5.116 | 30 | 正常
18 | 中海油惠州石化有限公司 | 渣油加氢133排气筒 | 1463126.875 | 16.934 | 36.69 | 100 | - | - | - | - | 正常
18 | 中海油惠州石化有限公司 | 常减压（II）121排气筒 | 3095625.25 | 35.829 | 29.142 | 100 | 2.546 | 50 | 0.485 | 20 | 正常
18 | 中海油惠州石化有限公司 | 重整（II）127排气筒 | 3384511 | 39.172 | 62.274 | 100 | 1.357 | 50 | 0.854 | 20 | 正常
18 | 中海油惠州石化有限公司 | 煤制氢硫磺排气筒 | 332778.25 | 3.854 | - | - | 4.224 | 100 | - | - | 正常
18 | 中海油惠州石化有限公司 | 煤制氢蒸汽过热炉排气筒 | - | - | 0 | 100 | - | - | - | - | 停机
18 | 中海油惠州石化有限公司 | 燃气轮机排气筒 | 4158829.25 | 48.135 | 22.283 | 50 | 0.035 | 35 | 0.341 | 5 | 正常
18 | 中海油惠州石化有限公司 | 高压加氢裂化装置（II）加热炉排气 | 1183145.875 | 13.694 | 33.967 | 100 | 1.052 | 50 | 0.17 | 20 | 正常
18 | 中海油惠州石化有限公司 | 丙烯酸及酯废水焚烧炉排气筒 | 42758.148 | 0.495 | 93.04 | 300 | 1.132 | 100 | 2.78 | 30 | 正常
18 | 中海油惠州石化有限公司 | 重整（Ⅲ）排气筒 | 4975651 | 57.589 | 30.338 | 100 | 0.756 | 50 | 0.078 | 20 | 正常
18 | 中海油惠州石化有限公司 | 芳烃联合（Ⅱ）排气筒 | 6568712 | 76.027 | 42.61 | 100 | 0.722 | 50 | 0.044 | 20 | 正常
19 | 中海壳牌石油化工有限公司 | UT1装置燃油锅炉F-8105/06/07/08排气筒 | 7466194 | 86.41 | 76.85 | 200 | 21.89 | 200 | 8.16 | 30 | 正常
19 | 中海壳牌石油化工有限公司 | UT2装置辅助蒸汽锅炉B-401A排气筒 | 2730670 | 31.6 | 162.97 | 200 | 55.39 | 200 | 5.47 | 30 | 正常
19 | 中海壳牌石油化工有限公司 | UT2装置辅助蒸汽锅炉B-401C-1#排气筒 | 1463900 | 16.94 | 69.74 | 200 | 43.5 | 200 | 9.82 | 30 | 正常
19 | 中海壳牌石油化工有限公司 | UT2装置辅助蒸汽锅炉B-401C-2#排气筒 | 2004740 | 23.2 | 64.03 | 200 | 46.03 | 200 | 13.54 | 30 | 正常
19 | 中海壳牌石油化工有限公司 | UT2装置辅助蒸汽锅炉B-401D排气筒 | 596761.31 | 6.9 | 40.13 | 100 | 31.71 | 35 | 0.94 | 5 | 停机
19 | 中海壳牌石油化工有限公司 | SMPO2装置废液焚烧炉A-9302排气筒 | 878749.25 | 10.17 | 0 | 300 | 0 | 100 | 0 | 30 | 停机
19 | 中海壳牌石油化工有限公司 | UT1装置固废焚烧炉F-9401排气筒 | 1239.55 | 0.01 | 1020.28 | 300 | 263.86 | 100 | 0 | 30 | 停机
19 | 中海壳牌石油化工有限公司 | UT1装置污水处理场废气处理设施A-9230排气筒 | 911819.19 | 10.55 | - | - | - | - | - | - | 正常
19 | 中海壳牌石油化工有限公司 | UT1装置废液焚烧炉A-9301排气筒 | 3427454.5 | 39.67 | 110.01 | 300 | 2.46 | 200 | 1.88 | 30 | 正常
19 | 中海壳牌石油化工有限公司 | LOP2装置裂解炉F-190排气筒 | 1987465.37 | 23 | 54.31 | 100 | - | - | - | - | 正常
19 | 中海壳牌石油化工有限公司 | UT1装置燃气轮机GT-8161排气筒 | 9764322 | 113.01 | 71.81 | 120 | 2.56 | 100 | 1.94 | 10 | 正常
19 | 中海壳牌石油化工有限公司 | SMPO1装置热油炉F-5301A/B/C排气筒 | 6984548.5 | 80.84 | 57.55 | 100 | 0.68 | 50 | 2.84 | 20 | 正常
19 | 中海壳牌石油化工有限公司 | UT2装置燃气轮机GT-201排气筒 | 21106400 | 244.28 | 29.45 | 50 | - | - | - | - | 正常
19 | 中海壳牌石油化工有限公司 | POD2装置废液焚烧炉A-2962排气筒 | 88285.23 | 1.02 | 40.98 | 300 | 0.01 | 100 | 1.1 | 30 | 正常
19 | 中海壳牌石油化工有限公司 | SMPO2装置热油炉F-5301A/B/C排气筒 | 5584890 | 64.63 | 36.91 | 100 | 0 | 50 | 2.08 | 20 | 正常
19 | 中海壳牌石油化工有限公司 | LOP1装置裂解炉F-1100排气筒 | 1345679.12 | 15.57 | 65.36 | 100 | - | - | - | - | 正常
19 | 中海壳牌石油化工有限公司 | UT2装置辅助蒸汽锅炉B-401B-1#排气筒 | 1073910 | 12.42 | 32.12 | 200 | 59.26 | 200 | 4.15 | 30 | 正常
19 | 中海壳牌石油化工有限公司 | UT2装置辅助蒸汽锅炉B-401B-2#排气筒 | 847400 | 9.8 | 59.25 | 200 | 67.7 | 200 | 5.22 | 30 | 正常
20 | 光大环保能源（龙门）有限公司 | 一号废气排放口 | 1804702.75 | 20.89 | 150.735 | 200 | 43.046 | 50 | 5.304 | 10 | 正常
20 | 光大环保能源（龙门）有限公司 | 二号废气排放口 | 1925489.25 | 22.29 | 131.614 | 200 | 47.238 | 50 | 4.849 | 10 | 正常
21 | 惠州绿色动力再生能源有限公司 | 焚烧废气排放口3# | 3444413 | 39.87 | 77.186 | 80 | 11.66 | 30 | 0.98 | 8 | 正常
21 | 惠州绿色动力再生能源有限公司 | 焚烧废气排放口4# | 2909022 | 33.67 | 76.386 | 80 | 11.444 | 30 | 1.223 | 8 | 正常
21 | 惠州绿色动力再生能源有限公司 | 焚烧废气排放口1# | 3296637.75 | 38.16 | 76.869 | 80 | 24.286 | 30 | 0.779 | 8 | 正常
21 | 惠州绿色动力再生能源有限公司 | 焚烧废气排放口2# | 1959.44 | 0.02 | 23.117 | 80 | 5.555 | 30 | 30.106 | 8 | 停机
22 | 三菱化学化工原料（惠州）有限公司 | 废气排放口 | 3218215.75 | 37.248 | 17.85 | 100 | 1.489 | 50 | 2.378 | 20 | 正常
23 | 惠州李长荣橡胶有限公司 | RTO | 2051985 | 24.203 | 11.3509 | 100 | 3.8443 | 50 | 3.1209 | 20 | 正常
24 | 惠州绿色动力环保有限公司 | 焚烧废气排放口#1 | 1809989.125 | 20.949 | 73.763 | 250 | 18.693 | 80 | 2.418 | 10 | 正常
24 | 惠州绿色动力环保有限公司 | 焚烧废气排放口#2 | 2310286.25 | 26.739 | 75.116 | 250 | 17.042 | 80 | 0.253 | 10 | 正常
24 | 惠州绿色动力环保有限公司 | 焚烧废气排放口#3 | 0 | 0 | 11.407 | 250 | 35.271 | 80 | 25.919 | 10 | 停机
25 | 国能（惠州）热电有限责任公司 | 1、2号机组烟囱排放口 | 45593264 | 527.7 | 37.475 | 100 | 27.562 | 50 | 0.507 | 20 | 正常
25 | 国能（惠州）热电有限责任公司 | 3号机组烟囱排放口 | 39044752 | 462.68 | 11.596 | 50 | - | - | - | - | 正常
25 | 国能（惠州）热电有限责任公司 | 4号机组烟囱排放口 | 3088618.5 | 36.671 | 3.388 | 50 | - | - | - | - | 停机
26 | 华润水泥（惠州）有限公司 | 总排放口 | 8564616.35 | 103.437 | 246.208 | 320 | 2.573 | 100 | 5.579 | 20 | 正常
26 | 华润水泥（惠州）有限公司 | 窑头 | 5428072.224 | 62.825 | - | - | - | - | 2.8628 | 20 | 正常