## Sheet1
监测日期：2025-09-03
序号 | 企业名称 | 监控点名称 | 烟气量(M3) | 烟气流量（M3/s） | 氮氧化物(mg/M3) |  | 二氧化硫(mg/M3) |  | 烟尘(mg/M3) |  | 生产状态
[5 empty] | 浓度 | 限值 | 浓度 | 限值 | 浓度 | 限值
1 | 惠州市光大水泥企业有限公司光华水泥厂 | A线窑尾 | 14188857 | 164.223 | 210.541 | 320 | 45.072 | 100 | 0.851 | 20 | 正常
1 | 惠州市光大水泥企业有限公司光华水泥厂 | B线窑尾 | 14790725 | 171.189 | 28.636 | 320 | 43.659 | 100 | 0.51 | 20 | 正常
1 | 惠州市光大水泥企业有限公司光华水泥厂 | A线窑头烟囱 | 6804660.5 | 79.018 | - | - | - | - | 3.768 | 20 | 正常
1 | 惠州市光大水泥企业有限公司光华水泥厂 | B线窑头烟囱 | 7734866.5 | 89.524 | - | - | - | - | 7.358 | 20 | 正常
2 | 广东展宏钢铁有限公司 | 电炉废气排放口 | 2521077.5 | 105044.898 | - | - | - | - | 0.026 | 15 | 正常
2 | 广东展宏钢铁有限公司 | 电炉废气排放口#2 | 13035656 | 150.876 | - | - | - | - | 0.557 | 15 | 正常
3 | 惠州固力水泥集团有限公司博罗分公司 | 排放口（窑头） | 1122173.625 | 12.988 | - | - | - | - | 0 | 20 | 停机
3 | 惠州固力水泥集团有限公司博罗分公司 | 总排放口（窑尾） | 180305.453 | 2.087 | 28.292 | 320 | 20.615 | 100 | 0 | 20 | 停机
4 | 惠州东江威立雅环境服务有限公司 | 焚烧炉废气排放口 | 736000.938 | 8.518 | 125.448 | 300 | 0.09 | 100 | 1.99 | 30 | 正常
5 | 惠州福和纸业有限公司 | 锅炉废气排放口1# | 1660599.36 | 19.22 | 2.07 | 50 | 4.39 | 35 | 1.9 | 10 | 正常
5 | 惠州福和纸业有限公司 | 锅炉废气排放口2# | 1728 | 0.02 | 0.43 | 150 | 0 | 50 | 0 | 20 | 停机
6 | 惠州市光大水泥企业有限公司 | A线旋窑窑尾处理后排口 | 367608.5 | 4.255 | 0.01 | 320 | 49.93 | 100 | 11.834 | 20 | 停机
6 | 惠州市光大水泥企业有限公司 | B线旋窑窑尾处理后排口 | 889338.375 | 10.293 | 1.292 | 320 | 4.097 | 100 | 0.628 | 20 | 停机
6 | 惠州市光大水泥企业有限公司 | A线窑头烟窗 | 1328952.5 | 15.381 | - | - | - | - | 0 | 20 | 停机
6 | 惠州市光大水泥企业有限公司 | B线窑头烟窗 | 0 | 0 | - | - | - | - | 0 | 20 | 停机
7 | 惠州广惠能源有限公司 | 焚烧炉烟气排放口3# | 4256246.5 | 49.666 | 87.336 | 200 | 39.742 | 50 | 7.399 | 10 | 正常
7 | 惠州广惠能源有限公司 | 焚烧炉烟气排放口2# | 3325713.5 | 38.816 | 79.548 | 200 | 10.541 | 50 | 5.623 | 10 | 正常
7 | 惠州广惠能源有限公司 | 焚烧炉烟气排放口1# | 2344968 | 27.331 | 0 | 200 | 4.24 | 50 | 4.759 | 10 | 停机
8 | 光大环保能源（博罗）有限公司 | 3# | 948593.19 | 10.98 | 101.85 | 200 | 0.478 | 35 | 6.482 | 10 | 正常
8 | 光大环保能源（博罗）有限公司 | 1# | 951084.5 | 11.01 | 111.598 | 200 | 5.057 | 35 | 4.515 | 10 | 正常
8 | 光大环保能源（博罗）有限公司 | 2# | 974220.19 | 11.77 | 109.175 | 200 | 6.044 | 35 | 2.38 | 10 | 正常
8 | 光大环保能源（博罗）有限公司 | 4# | 3226116 | 37.34 | 112.228 | 200 | 16.896 | 35 | 1.417 | 10 | 正常
9 | 光大环保能源（惠东）有限公司 | #3烟囱 | 1875397.75 | 21.706 | 159.153 | 200 | 17.968 | 50 | 5.55 | 10 | 正常
9 | 光大环保能源（惠东）有限公司 | #1烟囱 | 1347524.375 | 15.596 | 158.998 | 200 | 6.848 | 50 | 3.864 | 10 | 正常
9 | 光大环保能源（惠东）有限公司 | #2烟囱 | 1285348.75 | 14.877 | 150.003 | 200 | 6.288 | 50 | 6.821 | 10 | 正常
10 | 惠州市瑞能热力有限公司 | FQ-00622锅炉废气排放口 | 2197177.92 | 25.43 | 19.4 | 200 | 4.05 | 35 | 0.7 | 10 | 正常
10 | 惠州市瑞能热力有限公司 | 锅炉废气排放口2# | 31104 | 0.36 | 27.15 | 150 | - | - | - | - | 停机
11 | 惠州深能源丰达电力有限公司 | 1号机废气排放口 | 811611 | 9.394 | 0.001 | 50 | 0 | 35 | 5.473 | 5 | 停机
11 | 惠州深能源丰达电力有限公司 | 2号机废气排放口 | 0 | 0 | 0 | 50 | 0 | 35 | 0 | 5 | 停机
11 | 惠州深能源丰达电力有限公司 | 5号机组废气排放口 | 13811727.642 | 163.525 | 24.949 | 50 | 0.123 | 35 | 1.258 | 5 | 正常
11 | 惠州深能源丰达电力有限公司 | 6号机组废气排放口 | 38340628.763 | 457.185 | 25.077 | 50 | 0.084 | 35 | 0.571 | 5 | 正常
11 | 惠州深能源丰达电力有限公司 | 1号启动锅炉废气排放口 | 27624.379 | 0.323 | 0.873 | 50 | 2.292 | 35 | 48.777 | 10 | 停机
11 | 惠州深能源丰达电力有限公司 | 2号启动锅炉废气排放口 | 15604.196 | 0.19 | 44.059 | 50 | 0.554 | 35 | 4.673 | 10 | 正常
12 | 广东惠州天然气发电有限公司 | 2号发电机组烟囱 | 0 | 0 | 399.873 | 50 | - | - | - | - | 停机
12 | 广东惠州天然气发电有限公司 | 1号发电机组烟囱 | 18842803.2 | 218.088 | 45.505 | 50 | - | - | - | - | 正常
12 | 广东惠州天然气发电有限公司 | 3号发电机组烟囱 | 20136358.08 | 233.06 | 34.074 | 50 | - | - | - | - | 正常
12 | 广东惠州天然气发电有限公司 | 4号发电机组烟囱 | -87531.84 | -1.013 | 55.953 | 50 | - | - | - | - | 停机
12 | 广东惠州天然气发电有限公司 | 5号发电机组烟囱 | 19929265.92 | 230.663 | 0 | 50 | - | - | - | - | 正常
12 | 广东惠州天然气发电有限公司 | 6号发电机组烟囱 | 49523849.28 | 573.193 | 21.599 | 50 | - | - | - | - | 正常
13 | 宝武镁业（惠州）有限公司 | 工业窑炉燃烧废气排放口 | 149180.361 | 1.727 | 49.32 | - | 0.128 | - | 1.885 | 200 | 正常
14 | 惠州塔牌水泥有限公司 | 二线窑尾 | 9781044 | 113.206 | 27.295 | 320 | 30.627 | 100 | 1.617 | 20 | 正常
14 | 惠州塔牌水泥有限公司 | 一线窑头 | 1957855.75 | 22.66 | - | - | - | - | 6.832 | 20 | 正常
14 | 惠州塔牌水泥有限公司 | 一线窑尾 | 10278327 | 118.962 | 30.191 | 320 | 33.349 | 100 | 1.915 | 20 | 正常
14 | 惠州塔牌水泥有限公司 | 二线窑头 | 4458183.5 | 51.599 | - | - | - | - | 4.655 | 20 | 正常
15 | 南亚塑胶工业(惠州)有限公司 | 1#锅炉烟气排放口（A1） | 757586.906 | 31566.121 | 21.713 | 50 | 2.281 | 35 | 0.31 | 10 | 正常
15 | 南亚塑胶工业(惠州)有限公司 | 7#有机废气排放口（B7） | 836850.312 | 9.686 | - | - | - | - | 2.427 | 10 | 正常
15 | 南亚塑胶工业(惠州)有限公司 | 15#有机废气排放口（B15） | 82969.812 | 0.96 | - | - | - | - | 0.549 | 10 | 正常
15 | 南亚塑胶工业(惠州)有限公司 | 3#粉尘排放口（C3） | 2422.658 | 0.028 | - | - | - | - | 1.546 | 10 | 正常
15 | 南亚塑胶工业(惠州)有限公司 | 2#锅炉烟气排放口（A2） | 113517.924 | 4729.914 | 1.46 | 150 | - | - | - | - | 正常
16 | 广东惠州平海发电厂有限公司 | 1号锅炉废气排放口 | 60931354.789 | 726.889 | 38.508 | 100 | 25.323 | 50 | 4.643 | 20 | 正常
16 | 广东惠州平海发电厂有限公司 | 2号锅炉废气排放口 | 62511037.717 | 737.911 | 34.523 | 100 | 25.964 | 50 | 2.775 | 20 | 正常
17 | 旭硝子显示玻璃（惠州）有限公司 | 四期炉窑废气排放口 | 428729.438 | 4.962 | 260.071 | 400 | 8.418 | 200 | 0.962 | 30 | 正常
17 | 旭硝子显示玻璃（惠州）有限公司 | 一期熔窑废气排放口 | 466887.344 | 5.404 | 233.336 | 400 | 1.77 | 400 | 0.259 | 30 | 正常
17 | 旭硝子显示玻璃（惠州）有限公司 | 三期熔窑废气排放口 | - | - | 0 | 400 | 0 | 200 | 0 | 30 | 停机
17 | 旭硝子显示玻璃（惠州）有限公司 | 二期熔窑废气排放口 | 469181.875 | 5.43 | 217.665 | 400 | 4.016 | 200 | 1.27 | 30 | 正常
18 | 中海油惠州石化有限公司 | 燃油燃气锅炉烟囱 | 811961.562 | 9.806 | 110.099 | 200 | 4.864 | 200 | 1.468 | 30 | 正常
18 | 中海油惠州石化有限公司 | 燃油燃气锅炉烟囱 2 | 826647.75 | 9.984 | 77.325 | 200 | 4.403 | 200 | 4.496 | 30 | 正常
18 | 中海油惠州石化有限公司 | 硫磺（1）排气筒 | 126408.281 | 1.463 | 10.33 | - | 38.586 | 100 | - | - | 正常
18 | 中海油惠州石化有限公司 | 蜡油加裂排气筒 | 1407157.75 | 16.286 | 47.015 | 100 | - | - | - | - | 正常
18 | 中海油惠州石化有限公司 | 煤柴油加裂排气筒 | 781974.25 | 9.051 | 41.058 | 100 | - | - | - | - | 正常
18 | 中海油惠州石化有限公司 | 制氢（1）排气筒 | 3855113.75 | 44.619 | 71.325 | 100 | - | - | - | - | 正常
18 | 中海油惠州石化有限公司 | 制氢（2）排气筒 | 4420851.5 | 51.167 | 55.837 | 100 | - | - | - | - | 正常
18 | 中海油惠州石化有限公司 | 重整（I）排气筒 | 3942790.5 | 45.634 | 64.261 | 100 | - | - | - | - | 正常
18 | 中海油惠州石化有限公司 | 芳烃联合（1）排气筒 | 6644364 | 76.958 | 46.429 | 100 | - | - | - | - | 正常
18 | 中海油惠州石化有限公司 | 芳烃联合（2）排气筒 | - | - | 0 | 100 | - | - | - | - | 正常
18 | 中海油惠州石化有限公司 | 芳烃联合2排气筒 | 1698690.875 | 19.661 | 41.143 | 100 | - | - | - | - | 正常
18 | 中海油惠州石化有限公司 | 焦化（1）排气筒 | 1112021.75 | 12.871 | 64.663 | 100 | - | - | - | - | 正常
18 | 中海油惠州石化有限公司 | 焦化（2）排气筒 | 1752325.75 | 20.282 | 65.262 | 100 | - | - | - | - | 正常
18 | 中海油惠州石化有限公司 | 催化裂化（1）排气筒 | 3876096.5 | 161504.031 | 61.812 | 100 | 0.895 | 50 | 7.58 | 30 | 正常
18 | 中海油惠州石化有限公司 | 煅烧焦烟囱 | - | - | - | - | - | - | 0 | 10 | 停机
18 | 中海油惠州石化有限公司 | 常减压（1）烟囱 | 3644257.25 | 42.179 | 29.703 | 100 | - | - | - | - | 正常
18 | 中海油惠州石化有限公司 | 3#燃油燃气锅炉烟道 | 2059345.875 | 23.835 | 35.126 | 100 | 5.982 | 50 | 0.978 | 20 | 正常
18 | 中海油惠州石化有限公司 | 航煤加氢129排气筒 | 395111.281 | 4.573 | 29.069 | 100 | - | - | - | - | 正常
18 | 中海油惠州石化有限公司 | 硫磺（II）134排气筒 | 2174992.5 | 25.174 | - | - | 17.868 | 100 | - | - | 正常
18 | 中海油惠州石化有限公司 | 催化裂化（II）123排气筒 | 12060772 | 139.592 | 49.754 | 100 | 3.068 | 50 | 5.039 | 30 | 正常
18 | 中海油惠州石化有限公司 | 渣油加氢133排气筒 | 1449207 | 16.773 | 36.899 | 100 | - | - | - | - | 正常
18 | 中海油惠州石化有限公司 | 常减压（II）121排气筒 | 3122941 | 36.145 | 30.554 | 100 | 2.949 | 50 | 0.514 | 20 | 正常
18 | 中海油惠州石化有限公司 | 重整（II）127排气筒 | 3388286 | 39.216 | 62.658 | 100 | 1.499 | 50 | 0.881 | 20 | 正常
18 | 中海油惠州石化有限公司 | 煤制氢硫磺排气筒 | 344879.594 | 3.992 | - | - | 3.652 | 100 | - | - | 正常
18 | 中海油惠州石化有限公司 | 煤制氢蒸汽过热炉排气筒 | - | - | 0 | 100 | - | - | - | - | 停机
18 | 中海油惠州石化有限公司 | 燃气轮机排气筒 | 4154313.25 | 48.082 | 21.871 | 50 | 0.047 | 35 | 0.337 | 5 | 正常
18 | 中海油惠州石化有限公司 | 高压加氢裂化装置（II）加热炉排气 | 1159802.5 | 13.424 | 33.368 | 100 | 0.94 | 50 | 0.165 | 20 | 正常
18 | 中海油惠州石化有限公司 | 丙烯酸及酯废水焚烧炉排气筒 | 84790.125 | 1.07 | 90.456 | 300 | 1.091 | 100 | 2.837 | 30 | 正常
18 | 中海油惠州石化有限公司 | 重整（Ⅲ）排气筒 | 4957595.5 | 57.38 | 30.762 | 100 | 0.731 | 50 | 0.079 | 20 | 正常
18 | 中海油惠州石化有限公司 | 芳烃联合（Ⅱ）排气筒 | 6432229.5 | 74.447 | 43.007 | 100 | 0.642 | 50 | 0.045 | 20 | 正常
19 | 中海壳牌石油化工有限公司 | UT1装置燃油锅炉F-8105/06/07/08排气筒 | 7451441 | 86.24 | 75.29 | 200 | 21.31 | 200 | 7.19 | 30 | 正常
19 | 中海壳牌石油化工有限公司 | UT2装置辅助蒸汽锅炉B-401A排气筒 | 2890530 | 33.45 | 168.08 | 200 | 62.84 | 200 | 6.31 | 30 | 正常
19 | 中海壳牌石油化工有限公司 | UT2装置辅助蒸汽锅炉B-401C-1#排气筒 | 1487660 | 17.21 | 69.62 | 200 | 41.73 | 200 | 11.56 | 30 | 正常
19 | 中海壳牌石油化工有限公司 | UT2装置辅助蒸汽锅炉B-401C-2#排气筒 | 1925090 | 22.28 | 61.82 | 200 | 44.54 | 200 | 13.86 | 30 | 正常
19 | 中海壳牌石油化工有限公司 | UT2装置辅助蒸汽锅炉B-401D排气筒 | 598222.93 | 6.92 | 40.99 | 100 | 31.52 | 35 | 0.93 | 5 | 停机
19 | 中海壳牌石油化工有限公司 | SMPO2装置废液焚烧炉A-9302排气筒 | 795422.81 | 9.2 | 0 | 300 | 0 | 100 | 0 | 30 | 停机
19 | 中海壳牌石油化工有限公司 | UT1装置固废焚烧炉F-9401排气筒 | 1174.67 | 0.01 | 992.67 | 300 | 253.37 | 100 | 0 | 30 | 停机
19 | 中海壳牌石油化工有限公司 | UT1装置污水处理场废气处理设施A-9230排气筒 | 969040.81 | 11.22 | - | - | - | - | - | - | 正常
19 | 中海壳牌石油化工有限公司 | UT1装置废液焚烧炉A-9301排气筒 | 3686002.5 | 42.66 | 108.23 | 300 | 2.41 | 200 | 1.9 | 30 | 正常
19 | 中海壳牌石油化工有限公司 | LOP2装置裂解炉F-190排气筒 | 1967286 | 22.76 | 56.04 | 100 | - | - | - | - | 正常
19 | 中海壳牌石油化工有限公司 | UT1装置燃气轮机GT-8161排气筒 | 9721240 | 112.51 | 70.35 | 120 | 1.4 | 100 | 1.92 | 10 | 正常
19 | 中海壳牌石油化工有限公司 | SMPO1装置热油炉F-5301A/B/C排气筒 | 7211613 | 83.47 | 59.22 | 100 | 0 | 50 | 2.81 | 20 | 正常
19 | 中海壳牌石油化工有限公司 | UT2装置燃气轮机GT-201排气筒 | 21437600 | 248.11 | 30.2 | 50 | - | - | - | - | 正常
19 | 中海壳牌石油化工有限公司 | POD2装置废液焚烧炉A-2962排气筒 | 101714.57 | 1.18 | 40.95 | 300 | 0.19 | 100 | 1.22 | 30 | 正常
19 | 中海壳牌石油化工有限公司 | SMPO2装置热油炉F-5301A/B/C排气筒 | 5799070 | 67.11 | 37.68 | 100 | 0 | 50 | 2.04 | 20 | 正常
19 | 中海壳牌石油化工有限公司 | LOP1装置裂解炉F-1100排气筒 | 1265999.75 | 14.65 | 64.22 | 100 | - | - | - | - | 正常
19 | 中海壳牌石油化工有限公司 | UT2装置辅助蒸汽锅炉B-401B-1#排气筒 | 1141620 | 13.21 | 33.6 | 200 | 57.99 | 200 | 4.07 | 30 | 正常
19 | 中海壳牌石油化工有限公司 | UT2装置辅助蒸汽锅炉B-401B-2#排气筒 | 883750 | 10.22 | 59.33 | 200 | 65.3 | 200 | 5.84 | 30 | 正常
20 | 光大环保能源（龙门）有限公司 | 一号废气排放口 | 1808956 | 20.94 | 142.574 | 200 | 47.336 | 50 | 4.744 | 10 | 正常
20 | 光大环保能源（龙门）有限公司 | 二号废气排放口 | 1914051.88 | 22.15 | 127.083 | 200 | 42.84 | 50 | 4.837 | 10 | 正常
21 | 惠州绿色动力再生能源有限公司 | 焚烧废气排放口3# | 3465870.5 | 40.12 | 77.197 | 80 | 12.122 | 30 | 0.937 | 8 | 正常
21 | 惠州绿色动力再生能源有限公司 | 焚烧废气排放口4# | 2955056 | 34.2 | 76.222 | 80 | 12.918 | 30 | 1.196 | 8 | 正常
21 | 惠州绿色动力再生能源有限公司 | 焚烧废气排放口1# | 3173553.75 | 36.73 | 77.321 | 80 | 24.11 | 30 | 0.596 | 8 | 正常
21 | 惠州绿色动力再生能源有限公司 | 焚烧废气排放口2# | 2011.89 | 0.02 | 23.033 | 80 | 5.583 | 30 | 31.088 | 8 | 停机
22 | 三菱化学化工原料（惠州）有限公司 | 废气排放口 | 3217332.5 | 37.238 | 18.59 | 100 | 1.072 | 50 | 2.412 | 20 | 正常
23 | 惠州李长荣橡胶有限公司 | RTO | 2166080.5 | 25.53 | 12.524 | 100 | 3.8012 | 50 | 4.174 | 20 | 正常
24 | 惠州绿色动力环保有限公司 | 焚烧废气排放口#1 | 1800229.625 | 20.836 | 77.074 | 250 | 18.887 | 80 | 2.483 | 10 | 正常
24 | 惠州绿色动力环保有限公司 | 焚烧废气排放口#2 | 2331088.5 | 26.98 | 75.994 | 250 | 22.409 | 80 | 0.252 | 10 | 正常
24 | 惠州绿色动力环保有限公司 | 焚烧废气排放口#3 | 41665.891 | 0.482 | 17.36 | 250 | 30.047 | 80 | 23.844 | 10 | 停机
25 | 国能（惠州）热电有限责任公司 | 1、2号机组烟囱排放口 | 44942580 | 520.169 | 35.999 | 100 | 26.815 | 50 | 0.455 | 20 | 正常
25 | 国能（惠州）热电有限责任公司 | 3号机组烟囱排放口 | 17094842 | 202.769 | 11.097 | 50 | - | - | - | - | 正常
25 | 国能（惠州）热电有限责任公司 | 4号机组烟囱排放口 | 1191661.375 | 21.216 | 3.771 | 50 | - | - | - | - | 停机
26 | 华润水泥（惠州）有限公司 | 总排放口 | 8417192.85 | 97.421 | 246.582 | 320 | 6.445 | 100 | 6.551 | 20 | 正常
26 | 华润水泥（惠州）有限公司 | 窑头 | 5569965.99 | 64.467 | - | - | - | - | 2.908 | 20 | 正常