## Sheet1
监测日期：2025-09-04
序号 | 企业名称 | 监控点名称 | 烟气量(M3) | 烟气流量（M3/s） | 氮氧化物(mg/M3) |  | 二氧化硫(mg/M3) |  | 烟尘(mg/M3) |  | 生产状态
[5 empty] | 浓度 | 限值 | 浓度 | 限值 | 浓度 | 限值
1 | 惠州市光大水泥企业有限公司光华水泥厂 | A线窑尾 | 12951430 | 149.901 | 220.144 | 320 | 41.128 | 100 | 0.864 | 20 | 正常
1 | 惠州市光大水泥企业有限公司光华水泥厂 | B线窑尾 | 14562599 | 168.549 | 33.29 | 320 | 37.008 | 100 | 0.537 | 20 | 正常
1 | 惠州市光大水泥企业有限公司光华水泥厂 | A线窑头烟囱 | 7774797.5 | 89.986 | - | - | - | - | 3.741 | 20 | 正常
1 | 惠州市光大水泥企业有限公司光华水泥厂 | B线窑头烟囱 | 7980844 | 92.371 | - | - | - | - | 7.486 | 20 | 正常
2 | 广东展宏钢铁有限公司 | 电炉废气排放口 | 2692216 | 112175.656 | - | - | - | - | 0.036 | 15 | 正常
2 | 广东展宏钢铁有限公司 | 电炉废气排放口#2 | 11196467 | 129.589 | - | - | - | - | 0.556 | 15 | 正常
3 | 惠州固力水泥集团有限公司博罗分公司 | 排放口（窑头） | 852789.75 | 9.87 | - | - | - | - | 0 | 20 | 停机
3 | 惠州固力水泥集团有限公司博罗分公司 | 总排放口（窑尾） | 170900.031 | 1.978 | 28.299 | 320 | 20.844 | 100 | 0 | 20 | 停机
4 | 惠州东江威立雅环境服务有限公司 | 焚烧炉废气排放口 | 725704 | 8.399 | 117.287 | 300 | 0.56 | 100 | 1.995 | 30 | 正常
5 | 惠州福和纸业有限公司 | 锅炉废气排放口1# | 1637029.44 | 18.947 | 3.4 | 50 | 5.31 | 35 | 2.34 | 10 | 正常
5 | 惠州福和纸业有限公司 | 锅炉废气排放口2# | 1728 | 0.02 | 0.64 | 150 | 0 | 50 | 0 | 20 | 停机
6 | 惠州市光大水泥企业有限公司 | A线旋窑窑尾处理后排口 | 362518.344 | 4.196 | 0.01 | 320 | 59.599 | 100 | 10.974 | 20 | 停机
6 | 惠州市光大水泥企业有限公司 | B线旋窑窑尾处理后排口 | 898887.812 | 10.404 | 0.496 | 320 | 1.81 | 100 | 1.48 | 20 | 停机
6 | 惠州市光大水泥企业有限公司 | A线窑头烟窗 | 505606.312 | 5.852 | - | - | - | - | 0 | 20 | 停机
6 | 惠州市光大水泥企业有限公司 | B线窑头烟窗 | 0 | 0 | - | - | - | - | 0 | 20 | 停机
7 | 惠州广惠能源有限公司 | 焚烧炉烟气排放口3# | 4330123.5 | 50.524 | 85.281 | 200 | 40.776 | 50 | 7.595 | 10 | 正常
7 | 惠州广惠能源有限公司 | 焚烧炉烟气排放口2# | 3291475 | 38.418 | 83.457 | 200 | 10.144 | 50 | 5.481 | 10 | 正常
7 | 惠州广惠能源有限公司 | 焚烧炉烟气排放口1# | 2574726.75 | 30.091 | 0 | 200 | 7.784 | 50 | 4.793 | 10 | 停机
8 | 光大环保能源（博罗）有限公司 | 3# | 909163.44 | 10.98 | 106.58 | 200 | 0.365 | 35 | 5.096 | 10 | 正常
8 | 光大环保能源（博罗）有限公司 | 1# | 911081.25 | 10.55 | 111.693 | 200 | 4.4 | 35 | 4.479 | 10 | 正常
8 | 光大环保能源（博罗）有限公司 | 2# | 997678.69 | 11.55 | 110.432 | 200 | 5.269 | 35 | 2.33 | 10 | 正常
8 | 光大环保能源（博罗）有限公司 | 4# | 3170807.75 | 36.7 | 114.101 | 200 | 14.857 | 35 | 1.424 | 10 | 正常
9 | 光大环保能源（惠东）有限公司 | #3烟囱 | 1893232.75 | 21.912 | 145.811 | 200 | 15.145 | 50 | 3.787 | 10 | 正常
9 | 光大环保能源（惠东）有限公司 | #1烟囱 | 1369585.5 | 15.852 | 146.573 | 200 | 10.562 | 50 | 3.868 | 10 | 正常
9 | 光大环保能源（惠东）有限公司 | #2烟囱 | 1115282.875 | 12.908 | 141.094 | 200 | 8.536 | 50 | 6.136 | 10 | 正常
10 | 惠州市瑞能热力有限公司 | FQ-00622锅炉废气排放口 | 2140914.24 | 24.779 | 19.82 | 200 | 7.77 | 35 | 1.25 | 10 | 正常
10 | 惠州市瑞能热力有限公司 | 锅炉废气排放口2# | 34560 | 0.4 | 26.13 | 150 | - | - | - | - | 停机
11 | 惠州深能源丰达电力有限公司 | 1号机废气排放口 | 818157.875 | 9.469 | 0 | 50 | 0 | 35 | 7.243 | 5 | 停机
11 | 惠州深能源丰达电力有限公司 | 2号机废气排放口 | 0 | 0 | 0 | 50 | 0 | 35 | 0 | 5 | 停机
11 | 惠州深能源丰达电力有限公司 | 5号机组废气排放口 | 12929128.911 | 152.524 | 25.167 | 50 | 0.224 | 35 | 1.366 | 5 | 正常
11 | 惠州深能源丰达电力有限公司 | 6号机组废气排放口 | 14489957.958 | 173.408 | 25.695 | 50 | 0.163 | 35 | 1.419 | 5 | 正常
11 | 惠州深能源丰达电力有限公司 | 1号启动锅炉废气排放口 | 72424.023 | 0.854 | 12.144 | 50 | 1.359 | 35 | 46.727 | 10 | 正常
11 | 惠州深能源丰达电力有限公司 | 2号启动锅炉废气排放口 | 128239.873 | 1.531 | 37.864 | 50 | 0.073 | 35 | 0.404 | 10 | 正常
12 | 广东惠州天然气发电有限公司 | 2号发电机组烟囱 | 0 | 0 | 720.105 | 50 | - | - | - | - | 停机
12 | 广东惠州天然气发电有限公司 | 1号发电机组烟囱 | 36753488.64 | 425.388 | 21.465 | 50 | - | - | - | - | 正常
12 | 广东惠州天然气发电有限公司 | 3号发电机组烟囱 | 39759154.56 | 460.175 | 20.124 | 50 | - | - | - | - | 正常
12 | 广东惠州天然气发电有限公司 | 4号发电机组烟囱 | -70053.12 | -0.811 | 61.028 | 50 | - | - | - | - | 停机
12 | 广东惠州天然气发电有限公司 | 5号发电机组烟囱 | 32311509.12 | 373.976 | 0 | 50 | - | - | - | - | 正常
12 | 广东惠州天然气发电有限公司 | 6号发电机组烟囱 | 49355352 | 571.242 | 20.934 | 50 | - | - | - | - | 正常
13 | 宝武镁业（惠州）有限公司 | 工业窑炉燃烧废气排放口 | 160903.164 | 1.862 | 52.211 | - | 1.8954 | - | 1.677 | 200 | 正常
14 | 惠州塔牌水泥有限公司 | 二线窑尾 | 9471413 | 109.623 | 27.257 | 320 | 27.982 | 100 | 1.723 | 20 | 正常
14 | 惠州塔牌水泥有限公司 | 一线窑头 | 2133198.25 | 24.69 | - | - | - | - | 6.703 | 20 | 正常
14 | 惠州塔牌水泥有限公司 | 一线窑尾 | 9842683 | 113.92 | 42.251 | 320 | 32.7 | 100 | 1.823 | 20 | 正常
14 | 惠州塔牌水泥有限公司 | 二线窑头 | 4605973 | 53.31 | - | - | - | - | 4.67 | 20 | 正常
15 | 南亚塑胶工业(惠州)有限公司 | 1#锅炉烟气排放口（A1） | 686958.564 | 28623.274 | 18.663 | 50 | 1.662 | 35 | 0.3 | 10 | 正常
15 | 南亚塑胶工业(惠州)有限公司 | 7#有机废气排放口（B7） | 993444.25 | 11.498 | - | - | - | - | 5.096 | 10 | 正常
15 | 南亚塑胶工业(惠州)有限公司 | 15#有机废气排放口（B15） | 86923.719 | 1.006 | - | - | - | - | 0.992 | 10 | 正常
15 | 南亚塑胶工业(惠州)有限公司 | 3#粉尘排放口（C3） | 2086.496 | 0.024 | - | - | - | - | 1.497 | 10 | 正常
15 | 南亚塑胶工业(惠州)有限公司 | 2#锅炉烟气排放口（A2） | 107259.59 | 4469.15 | 4.9 | 150 | - | - | - | - | 正常
16 | 广东惠州平海发电厂有限公司 | 1号锅炉废气排放口 | 60450842.309 | 728.384 | 36.888 | 100 | 25.14 | 50 | 3.681 | 20 | 正常
16 | 广东惠州平海发电厂有限公司 | 2号锅炉废气排放口 | 61130594.593 | 735.636 | 34.33 | 100 | 26.274 | 50 | 2.255 | 20 | 正常
17 | 旭硝子显示玻璃（惠州）有限公司 | 四期炉窑废气排放口 | 427883.469 | 4.952 | 257.303 | 400 | 8.411 | 200 | 0.962 | 30 | 正常
17 | 旭硝子显示玻璃（惠州）有限公司 | 一期熔窑废气排放口 | 461413.156 | 5.34 | 219.659 | 400 | 1.619 | 400 | 0.286 | 30 | 正常
17 | 旭硝子显示玻璃（惠州）有限公司 | 三期熔窑废气排放口 | - | - | 0 | 400 | 0 | 200 | 0 | 30 | 停机
17 | 旭硝子显示玻璃（惠州）有限公司 | 二期熔窑废气排放口 | 459761.531 | 5.321 | 194.601 | 400 | 3.17 | 200 | 1.537 | 30 | 正常
18 | 中海油惠州石化有限公司 | 燃油燃气锅炉烟囱 | 754342.562 | 8.731 | 110.243 | 200 | 6.491 | 200 | 1.481 | 30 | 正常
18 | 中海油惠州石化有限公司 | 燃油燃气锅炉烟囱 2 | 849672.688 | 9.834 | 83.47 | 200 | 5.041 | 200 | 4.488 | 30 | 正常
18 | 中海油惠州石化有限公司 | 硫磺（1）排气筒 | 128469.805 | 1.488 | 10.494 | - | 39.562 | 100 | - | - | 正常
18 | 中海油惠州石化有限公司 | 蜡油加裂排气筒 | 1404457.875 | 16.255 | 46.629 | 100 | - | - | - | - | 正常
18 | 中海油惠州石化有限公司 | 煤柴油加裂排气筒 | 776331.375 | 8.985 | 40.283 | 100 | - | - | - | - | 正常
18 | 中海油惠州石化有限公司 | 制氢（1）排气筒 | 3860926.5 | 44.687 | 70.962 | 100 | - | - | - | - | 正常
18 | 中海油惠州石化有限公司 | 制氢（2）排气筒 | 4419731.5 | 51.154 | 55.384 | 100 | - | - | - | - | 正常
18 | 中海油惠州石化有限公司 | 重整（I）排气筒 | 3936844.25 | 45.565 | 65.819 | 100 | - | - | - | - | 正常
18 | 中海油惠州石化有限公司 | 芳烃联合（1）排气筒 | 6666687 | 77.161 | 46.155 | 100 | - | - | - | - | 正常
18 | 中海油惠州石化有限公司 | 芳烃联合（2）排气筒 | 2343349.75 | 27.141 | 30.047 | 100 | - | - | - | - | 正常
18 | 中海油惠州石化有限公司 | 芳烃联合2排气筒 | 1660524.375 | 19.219 | 40.399 | 100 | - | - | - | - | 正常
18 | 中海油惠州石化有限公司 | 焦化（1）排气筒 | 1104926.875 | 12.806 | 66.092 | 100 | - | - | - | - | 正常
18 | 中海油惠州石化有限公司 | 焦化（2）排气筒 | 1813785.375 | 20.993 | 65.501 | 100 | - | - | - | - | 正常
18 | 中海油惠州石化有限公司 | 催化裂化（1）排气筒 | 3877484.25 | 161561.844 | 62.191 | 100 | 1.018 | 50 | 7.157 | 30 | 正常
18 | 中海油惠州石化有限公司 | 煅烧焦烟囱 | - | - | - | - | - | - | 0 | 10 | 停机
18 | 中海油惠州石化有限公司 | 常减压（1）烟囱 | 3609455.25 | 41.776 | 29.597 | 100 | - | - | - | - | 正常
18 | 中海油惠州石化有限公司 | 3#燃油燃气锅炉烟道 | 1930708.5 | 23.318 | 38.343 | 100 | 5.417 | 50 | 0.891 | 20 | 正常
18 | 中海油惠州石化有限公司 | 航煤加氢129排气筒 | 398017.625 | 4.613 | 29.364 | 100 | - | - | - | - | 正常
18 | 中海油惠州石化有限公司 | 硫磺（II）134排气筒 | 2233810.5 | 25.892 | - | - | 19.458 | 100 | - | - | 正常
18 | 中海油惠州石化有限公司 | 催化裂化（II）123排气筒 | 12128991 | 140.382 | 49.071 | 100 | 3.166 | 50 | 4.769 | 30 | 正常
18 | 中海油惠州石化有限公司 | 渣油加氢133排气筒 | 1444884.25 | 16.723 | 38.88 | 100 | - | - | - | - | 正常
18 | 中海油惠州石化有限公司 | 常减压（II）121排气筒 | 3169885 | 36.688 | 29.616 | 100 | 3.652 | 50 | 0.508 | 20 | 正常
18 | 中海油惠州石化有限公司 | 重整（II）127排气筒 | 3252250.25 | 39.278 | 62.212 | 100 | 1.54 | 50 | 0.899 | 20 | 正常
18 | 中海油惠州石化有限公司 | 煤制氢硫磺排气筒 | 346218.156 | 4.007 | - | - | 4.028 | 100 | - | - | 正常
18 | 中海油惠州石化有限公司 | 煤制氢蒸汽过热炉排气筒 | - | - | 0 | 100 | - | - | - | - | 停机
18 | 中海油惠州石化有限公司 | 燃气轮机排气筒 | 3803433.25 | 48.023 | 21.725 | 50 | 0.019 | 35 | 0.325 | 5 | 正常
18 | 中海油惠州石化有限公司 | 高压加氢裂化装置（II）加热炉排气 | 1180166.5 | 13.659 | 34.132 | 100 | 0.872 | 50 | 0.172 | 20 | 正常
18 | 中海油惠州石化有限公司 | 丙烯酸及酯废水焚烧炉排气筒 | 61901.473 | 0.716 | 90.139 | 300 | 1.126 | 100 | 2.867 | 30 | 正常
18 | 中海油惠州石化有限公司 | 重整（Ⅲ）排气筒 | 4958060.5 | 57.426 | 30.527 | 100 | 0.799 | 50 | 0.088 | 20 | 正常
18 | 中海油惠州石化有限公司 | 芳烃联合（Ⅱ）排气筒 | 6412339.5 | 74.266 | 42.828 | 100 | 0.564 | 50 | 0.052 | 20 | 正常
19 | 中海壳牌石油化工有限公司 | UT1装置燃油锅炉F-8105/06/07/08排气筒 | 7610597 | 88.09 | 89.24 | 200 | 23.29 | 200 | 8.03 | 30 | 正常
19 | 中海壳牌石油化工有限公司 | UT2装置辅助蒸汽锅炉B-401A排气筒 | 2862620 | 33.13 | 165.53 | 200 | 70.93 | 200 | 6.85 | 30 | 正常
19 | 中海壳牌石油化工有限公司 | UT2装置辅助蒸汽锅炉B-401C-1#排气筒 | 1484720 | 17.18 | 69.6 | 200 | 39.78 | 200 | 9.95 | 30 | 正常
19 | 中海壳牌石油化工有限公司 | UT2装置辅助蒸汽锅炉B-401C-2#排气筒 | 1931980 | 22.36 | 63.67 | 200 | 49.67 | 200 | 14.7 | 30 | 正常
19 | 中海壳牌石油化工有限公司 | UT2装置辅助蒸汽锅炉B-401D排气筒 | 577910.37 | 7.03 | 40.88 | 100 | 35.22 | 35 | 0.94 | 5 | 停机
19 | 中海壳牌石油化工有限公司 | SMPO2装置废液焚烧炉A-9302排气筒 | 980592.25 | 11.92 | 0 | 300 | 0 | 100 | 0 | 30 | 停机
19 | 中海壳牌石油化工有限公司 | UT1装置固废焚烧炉F-9401排气筒 | 1201.23 | 0.01 | 925.87 | 300 | 236.55 | 100 | 0 | 30 | 停机
19 | 中海壳牌石油化工有限公司 | UT1装置污水处理场废气处理设施A-9230排气筒 | 970033.38 | 11.23 | - | - | - | - | - | - | 正常
19 | 中海壳牌石油化工有限公司 | UT1装置废液焚烧炉A-9301排气筒 | 3651353.5 | 42.26 | 117.98 | 300 | 4.24 | 200 | 1.93 | 30 | 正常
19 | 中海壳牌石油化工有限公司 | LOP2装置裂解炉F-190排气筒 | 1968457.75 | 22.78 | 55.68 | 100 | - | - | - | - | 正常
19 | 中海壳牌石油化工有限公司 | UT1装置燃气轮机GT-8161排气筒 | 9746230 | 112.8 | 70.27 | 120 | 2.9 | 100 | 1.96 | 10 | 正常
19 | 中海壳牌石油化工有限公司 | SMPO1装置热油炉F-5301A/B/C排气筒 | 7222350.5 | 83.59 | 62.58 | 100 | 0 | 50 | 2.66 | 20 | 正常
19 | 中海壳牌石油化工有限公司 | UT2装置燃气轮机GT-201排气筒 | 21320300 | 246.76 | 25.13 | 50 | - | - | - | - | 正常
19 | 中海壳牌石油化工有限公司 | POD2装置废液焚烧炉A-2962排气筒 | 125807.43 | 1.46 | 32.67 | 300 | 0 | 100 | 0 | 30 | 正常
19 | 中海壳牌石油化工有限公司 | SMPO2装置热油炉F-5301A/B/C排气筒 | 5753760 | 69.93 | 37.16 | 100 | 0 | 50 | 1.83 | 20 | 正常
19 | 中海壳牌石油化工有限公司 | LOP1装置裂解炉F-1100排气筒 | 1261782.75 | 14.6 | 65.2 | 100 | - | - | - | - | 正常
19 | 中海壳牌石油化工有限公司 | UT2装置辅助蒸汽锅炉B-401B-1#排气筒 | 1110230 | 12.84 | 25.5 | 200 | 64.73 | 200 | 2.82 | 30 | 正常
19 | 中海壳牌石油化工有限公司 | UT2装置辅助蒸汽锅炉B-401B-2#排气筒 | 857265 | 9.92 | 59.29 | 200 | 79.31 | 200 | 4.48 | 30 | 正常
20 | 光大环保能源（龙门）有限公司 | 一号废气排放口 | 1810354.25 | 20.95 | 145.584 | 200 | 32.673 | 50 | 4.834 | 10 | 正常
20 | 光大环保能源（龙门）有限公司 | 二号废气排放口 | 1865384.25 | 21.59 | 134.716 | 200 | 45.464 | 50 | 5.408 | 10 | 正常
21 | 惠州绿色动力再生能源有限公司 | 焚烧废气排放口3# | 3515377.75 | 40.69 | 77.44 | 80 | 11.478 | 30 | 0.963 | 8 | 正常
21 | 惠州绿色动力再生能源有限公司 | 焚烧废气排放口4# | 2978642.25 | 34.48 | 76.602 | 80 | 12.465 | 30 | 1.174 | 8 | 正常
21 | 惠州绿色动力再生能源有限公司 | 焚烧废气排放口1# | 3212978 | 37.19 | 76.595 | 80 | 20.376 | 30 | 0.612 | 8 | 正常
21 | 惠州绿色动力再生能源有限公司 | 焚烧废气排放口2# | 1707.39 | 0.02 | 24.986 | 80 | 6.882 | 30 | 33.405 | 8 | 停机
22 | 三菱化学化工原料（惠州）有限公司 | 废气排放口 | 3225370.5 | 37.331 | 18.368 | 100 | 1.074 | 50 | 2.474 | 20 | 正常
23 | 惠州李长荣橡胶有限公司 | RTO | 2645707.5 | 31.202 | 7.398 | 100 | 3.8609 | 50 | 4.961 | 20 | 正常
24 | 惠州绿色动力环保有限公司 | 焚烧废气排放口#1 | 1811276.125 | 20.964 | 77.465 | 250 | 20.662 | 80 | 2.634 | 10 | 正常
24 | 惠州绿色动力环保有限公司 | 焚烧废气排放口#2 | 2313129.25 | 26.772 | 75.458 | 250 | 20.736 | 80 | 0.252 | 10 | 正常
24 | 惠州绿色动力环保有限公司 | 焚烧废气排放口#3 | 0 | 0 | 2.299 | 250 | 28.984 | 80 | 17.435 | 10 | 停机
25 | 国能（惠州）热电有限责任公司 | 1、2号机组烟囱排放口 | 45951496 | 531.846 | 35.284 | 100 | 27.046 | 50 | 0.455 | 20 | 正常
25 | 国能（惠州）热电有限责任公司 | 3号机组烟囱排放口 | 22509964 | 334.87 | 12.003 | 50 | - | - | - | - | 正常
25 | 国能（惠州）热电有限责任公司 | 4号机组烟囱排放口 | 692175.125 | 8.244 | 2.98 | 50 | - | - | - | - | 停机
26 | 华润水泥（惠州）有限公司 | 总排放口 | 8975150.9 | 103.879 | 207.034 | 320 | 2.91 | 100 | 5.824 | 20 | 正常
26 | 华润水泥（惠州）有限公司 | 窑头 | 5460068.92 | 63.195 | - | - | - | - | 2.871 | 20 | 正常