## Sheet1
监测日期：2025-09-05
序号 | 企业名称 | 监控点名称 | 烟气量(M3) | 烟气流量（M3/s） | 氮氧化物(mg/M3) |  | 二氧化硫(mg/M3) |  | 烟尘(mg/M3) |  | 生产状态
[5 empty] | 浓度 | 限值 | 浓度 | 限值 | 浓度 | 限值
1 | 惠州市光大水泥企业有限公司光华水泥厂 | A线窑尾 | 13436623 | 155.516 | 194.67 | 320 | 36.783 | 100 | 2.26 | 20 | 正常
1 | 惠州市光大水泥企业有限公司光华水泥厂 | B线窑尾 | 14933395 | 172.84 | 53.729 | 320 | 25.844 | 100 | 0.489 | 20 | 正常
1 | 惠州市光大水泥企业有限公司光华水泥厂 | A线窑头烟囱 | 7464981.5 | 86.4 | - | - | - | - | 3.7007 | 20 | 正常
1 | 惠州市光大水泥企业有限公司光华水泥厂 | B线窑头烟囱 | 7907267.5 | 91.519 | - | - | - | - | 7.3758 | 20 | 正常
2 | 广东展宏钢铁有限公司 | 电炉废气排放口 | 1649465.125 | 68727.711 | - | - | - | - | 0.03 | 15 | 正常
2 | 广东展宏钢铁有限公司 | 电炉废气排放口#2 | 12624575 | 146.118 | - | - | - | - | 0.834 | 15 | 正常
3 | 惠州固力水泥集团有限公司博罗分公司 | 排放口（窑头） | 112165.836 | 1.298 | - | - | - | - | 0 | 20 | 停机
3 | 惠州固力水泥集团有限公司博罗分公司 | 总排放口（窑尾） | 182112 | 2.108 | 30.162 | 320 | 21.726 | 100 | 0 | 20 | 停机
4 | 惠州东江威立雅环境服务有限公司 | 焚烧炉废气排放口 | 716850.562 | 8.297 | 113.945 | 300 | 0.086 | 100 | 1.894 | 30 | 正常
5 | 惠州福和纸业有限公司 | 锅炉废气排放口1# | 1668496.32 | 19.311 | 3.88 | 50 | 6.21 | 35 | 2.38 | 10 | 正常
5 | 惠州福和纸业有限公司 | 锅炉废气排放口2# | 1728 | 0.02 | 0.62 | 150 | 0 | 50 | 0 | 20 | 停机
6 | 惠州市光大水泥企业有限公司 | A线旋窑窑尾处理后排口 | 360872.531 | 4.177 | 0.005 | 320 | 56.646 | 100 | 14.744 | 20 | 停机
6 | 惠州市光大水泥企业有限公司 | B线旋窑窑尾处理后排口 | 864278.312 | 10.003 | 0.506 | 320 | 1.881 | 100 | 1.585 | 20 | 停机
6 | 惠州市光大水泥企业有限公司 | A线窑头烟窗 | 582139.688 | 6.738 | - | - | - | - | 0 | 20 | 停机
6 | 惠州市光大水泥企业有限公司 | B线窑头烟窗 | 0 | 0 | - | - | - | - | 0 | 20 | 停机
7 | 惠州广惠能源有限公司 | 焚烧炉烟气排放口3# | 4183062.25 | 48.808 | 88.222 | 200 | 39.69 | 50 | 7.639 | 10 | 正常
7 | 惠州广惠能源有限公司 | 焚烧炉烟气排放口2# | 3290172 | 38.396 | 84.376 | 200 | 7.476 | 50 | 5.469 | 10 | 正常
7 | 惠州广惠能源有限公司 | 焚烧炉烟气排放口1# | 3526248.5 | 41.217 | 0 | 200 | 8.642 | 50 | 4.822 | 10 | 停机
8 | 光大环保能源（博罗）有限公司 | 3# | 977855.13 | 11.32 | 99.37 | 200 | 0.692 | 35 | 4.326 | 10 | 正常
8 | 光大环保能源（博罗）有限公司 | 1# | 771808.25 | 10.21 | 101.397 | 200 | 2.569 | 35 | 4.586 | 10 | 正常
8 | 光大环保能源（博罗）有限公司 | 2# | 1051766.13 | 12.17 | 107.008 | 200 | 6.164 | 35 | 2.455 | 10 | 正常
8 | 光大环保能源（博罗）有限公司 | 4# | 3251133.25 | 37.63 | 105.657 | 200 | 18.278 | 35 | 1.488 | 10 | 正常
9 | 光大环保能源（惠东）有限公司 | #3烟囱 | 1821271 | 21.08 | 147.476 | 200 | 14.897 | 50 | 3.811 | 10 | 正常
9 | 光大环保能源（惠东）有限公司 | #1烟囱 | 1318246.375 | 15.258 | 145.562 | 200 | 6.915 | 50 | 3.842 | 10 | 正常
9 | 光大环保能源（惠东）有限公司 | #2烟囱 | 1299353 | 15.039 | 151.211 | 200 | 6.448 | 50 | 4.72 | 10 | 正常
10 | 惠州市瑞能热力有限公司 | FQ-00622锅炉废气排放口 | 2145683.52 | 24.834 | 18.82 | 200 | 2.81 | 35 | 1.36 | 10 | 正常
10 | 惠州市瑞能热力有限公司 | 锅炉废气排放口2# | 31104 | 0.36 | 27.38 | 150 | - | - | - | - | 停机
11 | 惠州深能源丰达电力有限公司 | 1号机废气排放口 | 1174640.625 | 13.595 | 0.004 | 50 | 0 | 35 | 8.361 | 5 | 停机
11 | 惠州深能源丰达电力有限公司 | 2号机废气排放口 | 0 | 0 | 0 | 50 | 0 | 35 | 0 | 5 | 停机
11 | 惠州深能源丰达电力有限公司 | 5号机组废气排放口 | 8272573.981 | 97.63 | 25.151 | 50 | 0.337 | 35 | 1.975 | 5 | 正常
11 | 惠州深能源丰达电力有限公司 | 6号机组废气排放口 | 38939730.465 | 464.268 | 22.814 | 50 | 0.002 | 35 | 0.567 | 5 | 正常
11 | 惠州深能源丰达电力有限公司 | 1号启动锅炉废气排放口 | 90525.281 | 1.068 | 21.345 | 50 | 1.547 | 35 | 41.682 | 10 | 停机
11 | 惠州深能源丰达电力有限公司 | 2号启动锅炉废气排放口 | 6576.442 | 0.078 | 84.672 | 50 | 14.992 | 35 | 94.766 | 10 | 停机
12 | 广东惠州天然气发电有限公司 | 3号发电机组烟囱 | 33121699.2 | 383.353 | 23.077 | 50 | - | - | - | - | 正常
12 | 广东惠州天然气发电有限公司 | 2号发电机组烟囱 | 0 | 0 | 370.677 | 50 | - | - | - | - | 停机
12 | 广东惠州天然气发电有限公司 | 1号发电机组烟囱 | 14949048.96 | 173.021 | 34.269 | 50 | - | - | - | - | 正常
12 | 广东惠州天然气发电有限公司 | 4号发电机组烟囱 | -91082.88 | -1.054 | 28.016 | 50 | - | - | - | - | 停机
12 | 广东惠州天然气发电有限公司 | 5号发电机组烟囱 | 19500549.12 | 225.701 | 0 | 50 | - | - | - | - | 正常
12 | 广东惠州天然气发电有限公司 | 6号发电机组烟囱 | 36913415.04 | 427.239 | 0 | 50 | - | - | - | - | 正常
13 | 宝武镁业（惠州）有限公司 | 工业窑炉燃烧废气排放口 | 161374.208 | 1.868 | 50.2438 | - | 0.32 | - | 1.6704 | 200 | 正常
14 | 惠州塔牌水泥有限公司 | 二线窑尾 | 9732245 | 112.642 | 27.042 | 320 | 21.361 | 100 | 4.81 | 20 | 正常
14 | 惠州塔牌水泥有限公司 | 一线窑头 | 2273786 | 26.317 | - | - | - | - | 6.7334 | 20 | 正常
14 | 惠州塔牌水泥有限公司 | 一线窑尾 | 10235437 | 118.466 | 30.406 | 320 | 33.168 | 100 | 1.95 | 20 | 正常
14 | 惠州塔牌水泥有限公司 | 二线窑头 | 4591426 | 53.142 | - | - | - | - | 4.6479 | 20 | 正常
15 | 南亚塑胶工业(惠州)有限公司 | 1#锅炉烟气排放口（A1） | 708703.378 | 29529.307 | 14.724 | 50 | 1.583 | 35 | 0.34 | 10 | 正常
15 | 南亚塑胶工业(惠州)有限公司 | 7#有机废气排放口（B7） | 962669.5 | 11.218 | - | - | - | - | 4.7817 | 10 | 正常
15 | 南亚塑胶工业(惠州)有限公司 | 15#有机废气排放口（B15） | 51248.332 | 0.593 | - | - | - | - | 1.3713 | 10 | 正常
15 | 南亚塑胶工业(惠州)有限公司 | 3#粉尘排放口（C3） | 603.259 | 0.007 | - | - | - | - | 1.4918 | 10 | 正常
15 | 南亚塑胶工业(惠州)有限公司 | 2#锅炉烟气排放口（A2） | 107941.627 | 4497.568 | 3.43 | 150 | - | - | - | - | 正常
16 | 广东惠州平海发电厂有限公司 | 1号锅炉废气排放口 | 61724836.906 | 728.715 | 34.692 | 100 | 26.616 | 50 | 3.491 | 20 | 正常
16 | 广东惠州平海发电厂有限公司 | 2号锅炉废气排放口 | 63461036.708 | 749.292 | 33.886 | 100 | 26.484 | 50 | 2.464 | 20 | 正常
17 | 旭硝子显示玻璃（惠州）有限公司 | 四期炉窑废气排放口 | 427297.531 | 4.946 | 234.698 | 400 | 8.265 | 200 | 0.946 | 30 | 正常
17 | 旭硝子显示玻璃（惠州）有限公司 | 一期熔窑废气排放口 | 459693.031 | 5.32 | 210.672 | 400 | 1.551 | 400 | 0.272 | 30 | 正常
17 | 旭硝子显示玻璃（惠州）有限公司 | 三期熔窑废气排放口 | - | - | 0 | 400 | 0 | 200 | 0 | 30 | 停机
17 | 旭硝子显示玻璃（惠州）有限公司 | 二期熔窑废气排放口 | 453405.438 | 5.248 | 212.23 | 400 | 3.224 | 200 | 1.52 | 30 | 正常
18 | 中海油惠州石化有限公司 | 燃油燃气锅炉烟囱 | 719938.5 | 8.333 | 102.18 | 200 | 6.371 | 200 | 1.406 | 30 | 正常
18 | 中海油惠州石化有限公司 | 燃油燃气锅炉烟囱 2 | 844674.438 | 9.776 | 84.544 | 200 | 4.902 | 200 | 4.463 | 30 | 正常
18 | 中海油惠州石化有限公司 | 硫磺（1）排气筒 | 129642.188 | 1.5 | 10.368 | - | 38.569 | 100 | - | - | 正常
18 | 中海油惠州石化有限公司 | 蜡油加裂排气筒 | 1407747.25 | 16.293 | 48.971 | 100 | - | - | - | - | 正常
18 | 中海油惠州石化有限公司 | 煤柴油加裂排气筒 | 775090.375 | 8.971 | 39.979 | 100 | - | - | - | - | 正常
18 | 中海油惠州石化有限公司 | 制氢（1）排气筒 | 3866673.5 | 44.753 | 72.03 | 100 | - | - | - | - | 正常
18 | 中海油惠州石化有限公司 | 制氢（2）排气筒 | 4430025.5 | 51.274 | 55.928 | 100 | - | - | - | - | 正常
18 | 中海油惠州石化有限公司 | 重整（I）排气筒 | 3936606.25 | 45.563 | 66.428 | 100 | - | - | - | - | 正常
18 | 中海油惠州石化有限公司 | 芳烃联合（1）排气筒 | 6677624.5 | 77.287 | 46 | 100 | - | - | - | - | 正常
18 | 中海油惠州石化有限公司 | 芳烃联合（2）排气筒 | 2326723.25 | 26.93 | 31.474 | 100 | - | - | - | - | 正常
18 | 中海油惠州石化有限公司 | 芳烃联合2排气筒 | 1652073.375 | 19.121 | 40.192 | 100 | - | - | - | - | 正常
18 | 中海油惠州石化有限公司 | 焦化（1）排气筒 | 1104352.5 | 12.782 | 66.364 | 100 | - | - | - | - | 正常
18 | 中海油惠州石化有限公司 | 焦化（2）排气筒 | 1826180.375 | 21.136 | 67.109 | 100 | - | - | - | - | 正常
18 | 中海油惠州石化有限公司 | 催化裂化（1）排气筒 | 3878954.75 | 161623.094 | 59.536 | 100 | 1.04 | 50 | 7.226 | 30 | 正常
18 | 中海油惠州石化有限公司 | 煅烧焦烟囱 | - | - | - | - | - | - | 0 | 10 | 停机
18 | 中海油惠州石化有限公司 | 常减压（1）烟囱 | 3604105.75 | 41.714 | 29.981 | 100 | - | - | - | - | 正常
18 | 中海油惠州石化有限公司 | 3#燃油燃气锅炉烟道 | 2000393.125 | 23.153 | 39.931 | 100 | 4.685 | 50 | 1.241 | 20 | 正常
18 | 中海油惠州石化有限公司 | 航煤加氢129排气筒 | 390639.625 | 4.521 | 32.233 | 100 | - | - | - | - | 正常
18 | 中海油惠州石化有限公司 | 硫磺（II）134排气筒 | 2112920 | 24.455 | - | - | 19.655 | 100 | - | - | 正常
18 | 中海油惠州石化有限公司 | 催化裂化（II）123排气筒 | 11776411 | 142.329 | 39.969 | 100 | 3.533 | 50 | 4.325 | 30 | 正常
18 | 中海油惠州石化有限公司 | 渣油加氢133排气筒 | 1414819.25 | 16.375 | 36.13 | 100 | - | - | - | - | 正常
18 | 中海油惠州石化有限公司 | 常减压（II）121排气筒 | 3174996.5 | 36.748 | 29.76 | 100 | 4.439 | 50 | 0.523 | 20 | 正常
18 | 中海油惠州石化有限公司 | 重整（II）127排气筒 | 3442767.25 | 39.847 | 62.782 | 100 | 1.678 | 50 | 0.909 | 20 | 正常
18 | 中海油惠州石化有限公司 | 煤制氢硫磺排气筒 | 349907.5 | 4.05 | - | - | 4.147 | 100 | - | - | 正常
18 | 中海油惠州石化有限公司 | 煤制氢蒸汽过热炉排气筒 | - | - | 0 | 100 | - | - | - | - | 停机
18 | 中海油惠州石化有限公司 | 燃气轮机排气筒 | 4155379 | 48.095 | 21.781 | 50 | 0.003 | 35 | 0.302 | 5 | 正常
18 | 中海油惠州石化有限公司 | 高压加氢裂化装置（II）加热炉排气 | 1171770.375 | 13.562 | 35.77 | 100 | 0.954 | 50 | 0.182 | 20 | 正常
18 | 中海油惠州石化有限公司 | 丙烯酸及酯废水焚烧炉排气筒 | 115797.531 | 1.34 | 89.838 | 300 | 1.16 | 100 | 2.828 | 30 | 正常
18 | 中海油惠州石化有限公司 | 重整（Ⅲ）排气筒 | 4937011.5 | 57.141 | 29.133 | 100 | 0.576 | 50 | 0.077 | 20 | 正常
18 | 中海油惠州石化有限公司 | 芳烃联合（Ⅱ）排气筒 | 6471894.5 | 74.906 | 42.7 | 100 | 0.546 | 50 | 0.044 | 20 | 正常
19 | 中海壳牌石油化工有限公司 | UT1装置燃油锅炉F-8105/06/07/08排气筒 | 7979937 | 92.49 | 72.87 | 200 | 26.3 | 200 | 8.97 | 30 | 正常
19 | 中海壳牌石油化工有限公司 | UT2装置辅助蒸汽锅炉B-401A排气筒 | 2640810 | 30.56 | 165.11 | 200 | 68.73 | 200 | 5.33 | 30 | 正常
19 | 中海壳牌石油化工有限公司 | UT2装置辅助蒸汽锅炉B-401C-1#排气筒 | 1467620 | 16.98 | 69.7 | 200 | 55.03 | 200 | 7.52 | 30 | 正常
19 | 中海壳牌石油化工有限公司 | UT2装置辅助蒸汽锅炉B-401C-2#排气筒 | 1952830 | 22.6 | 67.74 | 200 | 48.96 | 200 | 12.14 | 30 | 正常
19 | 中海壳牌石油化工有限公司 | UT2装置辅助蒸汽锅炉B-401D排气筒 | 614447.62 | 7.11 | 42.96 | 100 | 35.67 | 35 | 0.97 | 5 | 停机
19 | 中海壳牌石油化工有限公司 | SMPO2装置废液焚烧炉A-9302排气筒 | 840806.87 | 9.73 | 0 | 300 | 0 | 100 | 0 | 30 | 停机
19 | 中海壳牌石油化工有限公司 | UT1装置固废焚烧炉F-9401排气筒 | 1201.37 | 0.01 | 1001.32 | 300 | 263.35 | 100 | 0 | 30 | 停机
19 | 中海壳牌石油化工有限公司 | UT1装置污水处理场废气处理设施A-9230排气筒 | 966757.06 | 11.19 | - | - | - | - | - | - | 正常
19 | 中海壳牌石油化工有限公司 | UT1装置废液焚烧炉A-9301排气筒 | 3711647 | 42.96 | 105.56 | 300 | 7.06 | 200 | 1.93 | 30 | 正常
19 | 中海壳牌石油化工有限公司 | LOP2装置裂解炉F-190排气筒 | 1442744.62 | 18.21 | 57.06 | 100 | - | - | - | - | 正常
19 | 中海壳牌石油化工有限公司 | UT1装置燃气轮机GT-8161排气筒 | 10146768 | 117.43 | 69.83 | 120 | 1.81 | 100 | 1.95 | 10 | 正常
19 | 中海壳牌石油化工有限公司 | SMPO1装置热油炉F-5301A/B/C排气筒 | 7223217.5 | 83.6 | 59.06 | 100 | 0 | 50 | 2.52 | 20 | 正常
19 | 中海壳牌石油化工有限公司 | UT2装置燃气轮机GT-201排气筒 | 20680200 | 239.35 | 23.3 | 50 | - | - | - | - | 正常
19 | 中海壳牌石油化工有限公司 | POD2装置废液焚烧炉A-2962排气筒 | 90792.96 | 1.05 | 15.25 | 300 | 0 | 100 | 1.34 | 30 | 正常
19 | 中海壳牌石油化工有限公司 | SMPO2装置热油炉F-5301A/B/C排气筒 | 6139260 | 71.05 | 37.25 | 100 | 0 | 50 | 1.82 | 20 | 正常
19 | 中海壳牌石油化工有限公司 | LOP1装置裂解炉F-1100排气筒 | 1275408 | 14.76 | 64.86 | 100 | - | - | - | - | 正常
19 | 中海壳牌石油化工有限公司 | UT2装置辅助蒸汽锅炉B-401B-1#排气筒 | 1109390 | - | 24.26 | 200 | 59.51 | 200 | 3.42 | 30 | 正常
19 | 中海壳牌石油化工有限公司 | UT2装置辅助蒸汽锅炉B-401B-2#排气筒 | 801710 | 9.27 | 59.35 | 200 | 70.52 | 200 | 4.83 | 30 | 正常
20 | 光大环保能源（龙门）有限公司 | 一号废气排放口 | 1580313.5 | 18.29 | 128.355 | 200 | 42.574 | 50 | 4.508 | 10 | 正常
20 | 光大环保能源（龙门）有限公司 | 二号废气排放口 | 1848074.75 | 21.39 | 127.238 | 200 | 46.588 | 50 | 5.155 | 10 | 正常
21 | 惠州绿色动力再生能源有限公司 | 焚烧废气排放口3# | 3373524 | 39.05 | 73.328 | 80 | 10.273 | 30 | 0.914 | 8 | 正常
21 | 惠州绿色动力再生能源有限公司 | 焚烧废气排放口4# | 2915328.75 | 33.74 | 73.928 | 80 | 11.36 | 30 | 1.191 | 8 | 正常
21 | 惠州绿色动力再生能源有限公司 | 焚烧废气排放口1# | 3193172.75 | 36.96 | 73.616 | 80 | 19.566 | 30 | 0.702 | 8 | 正常
21 | 惠州绿色动力再生能源有限公司 | 焚烧废气排放口2# | 697.89 | 0.01 | 28.661 | 80 | 6.93 | 30 | 35.897 | 8 | 停机
22 | 三菱化学化工原料（惠州）有限公司 | 废气排放口 | 3236787.5 | 37.463 | 18.672 | 100 | 1.038 | 50 | 2.421 | 20 | 正常
23 | 惠州李长荣橡胶有限公司 | RTO | 2479680 | 29.232 | 8.0254 | 100 | 3.8272 | 50 | 5.9175 | 20 | 正常
24 | 惠州绿色动力环保有限公司 | 焚烧废气排放口#1 | 1929980.375 | 22.338 | 68.704 | 250 | 23.648 | 80 | 2.326 | 10 | 正常
24 | 惠州绿色动力环保有限公司 | 焚烧废气排放口#2 | 2312776.5 | 26.768 | 71.025 | 250 | 23.108 | 80 | 0.248 | 10 | 正常
24 | 惠州绿色动力环保有限公司 | 焚烧废气排放口#3 | 0 | 0 | 2.69 | 250 | 28.744 | 80 | 17.719 | 10 | 停机
25 | 国能（惠州）热电有限责任公司 | 1、2号机组烟囱排放口 | 46125688 | 533.862 | 35.939 | 100 | 27.195 | 50 | 0.416 | 20 | 正常
25 | 国能（惠州）热电有限责任公司 | 3号机组烟囱排放口 | 8907035 | 139.474 | 8.209 | 50 | - | - | - | - | 正常
25 | 国能（惠州）热电有限责任公司 | 4号机组烟囱排放口 | 1327884.625 | 18.919 | 5.967 | 50 | - | - | - | - | 停机
26 | 华润水泥（惠州）有限公司 | 总排放口 | 8771253.95 | 101.519 | 198.138 | 320 | 14.58 | 100 | 6.421 | 20 | 正常
26 | 华润水泥（惠州）有限公司 | 窑头 | 5450057.437 | 63.079 | - | - | - | - | 2.7976 | 20 | 正常