## Sheet1
监测日期：2025-09-06
序号 | 企业名称 | 监控点名称 | 烟气量(M3) | 烟气流量（M3/s） | 氮氧化物(mg/M3) |  | 二氧化硫(mg/M3) |  | 烟尘(mg/M3) |  | 生产状态
[5 empty] | 浓度 | 限值 | 浓度 | 限值 | 浓度 | 限值
1 | 惠州市光大水泥企业有限公司光华水泥厂 | A线窑尾 | 13651116 | 157.999 | 131.941 | 320 | 33.489 | 100 | 2.189 | 20 | 正常
1 | 惠州市光大水泥企业有限公司光华水泥厂 | B线窑尾 | 14862552 | 172.02 | 98.331 | 320 | 47.129 | 100 | 0.496 | 20 | 正常
1 | 惠州市光大水泥企业有限公司光华水泥厂 | A线窑头烟囱 | 8033614.5 | 92.982 | - | - | - | - | 3.7245 | 20 | 正常
1 | 惠州市光大水泥企业有限公司光华水泥厂 | B线窑头烟囱 | 8103998.5 | 93.796 | - | - | - | - | 7.3385 | 20 | 正常
2 | 广东展宏钢铁有限公司 | 电炉废气排放口 | 1866105.625 | 77754.391 | - | - | - | - | 0.04 | 15 | 正常
2 | 广东展宏钢铁有限公司 | 电炉废气排放口#2 | 12148587 | 140.609 | - | - | - | - | 0.84 | 15 | 正常
3 | 惠州固力水泥集团有限公司博罗分公司 | 排放口（窑头） | 358473.719 | 4.149 | - | - | - | - | 0 | 20 | 停机
3 | 惠州固力水泥集团有限公司博罗分公司 | 总排放口（窑尾） | 205040.766 | 2.373 | 31.936 | 320 | 24.167 | 100 | 0 | 20 | 停机
4 | 惠州东江威立雅环境服务有限公司 | 焚烧炉废气排放口 | 707645 | 8.19 | 114.396 | 300 | 0.08 | 100 | 1.872 | 30 | 正常
5 | 惠州福和纸业有限公司 | 锅炉废气排放口1# | 1617408 | 18.72 | 4.26 | 50 | 5.42 | 35 | 2.04 | 10 | 正常
5 | 惠州福和纸业有限公司 | 锅炉废气排放口2# | 864 | 0.01 | 0.2 | 150 | 0 | 50 | 0 | 20 | 停机
6 | 惠州市光大水泥企业有限公司 | A线旋窑窑尾处理后排口 | 370669.312 | 4.29 | 0.005 | 320 | 64.084 | 100 | 13.371 | 20 | 停机
6 | 惠州市光大水泥企业有限公司 | B线旋窑窑尾处理后排口 | 832752.625 | 9.638 | 0.51 | 320 | 1.881 | 100 | 1.785 | 20 | 停机
6 | 惠州市光大水泥企业有限公司 | A线窑头烟窗 | 442590.031 | 5.122 | - | - | - | - | 0 | 20 | 停机
6 | 惠州市光大水泥企业有限公司 | B线窑头烟窗 | 0 | 0 | - | - | - | - | 0 | 20 | 停机
7 | 惠州广惠能源有限公司 | 焚烧炉烟气排放口3# | 4222144 | 49.281 | 83.526 | 200 | 38.57 | 50 | 7.923 | 10 | 正常
7 | 惠州广惠能源有限公司 | 焚烧炉烟气排放口2# | 3285755.75 | 38.378 | 79.428 | 200 | 6.23 | 50 | 5.479 | 10 | 正常
7 | 惠州广惠能源有限公司 | 焚烧炉烟气排放口1# | 3328936.25 | 38.761 | 0 | 200 | 9.184 | 50 | 4.823 | 10 | 停机
8 | 光大环保能源（博罗）有限公司 | 3# | 966939.38 | 11.19 | 93.075 | 200 | 0.627 | 35 | 6.389 | 10 | 正常
8 | 光大环保能源（博罗）有限公司 | 1# | 861057.19 | 10.4 | 92.971 | 200 | 4.174 | 35 | 4.531 | 10 | 正常
8 | 光大环保能源（博罗）有限公司 | 2# | 1017848.19 | 11.78 | 90.816 | 200 | 8.648 | 35 | 2.254 | 10 | 正常
8 | 光大环保能源（博罗）有限公司 | 4# | 2801683.75 | 37.06 | 95.217 | 200 | 18.174 | 35 | 1.49 | 10 | 正常
9 | 光大环保能源（惠东）有限公司 | #3烟囱 | 1938934.125 | 22.441 | 152.245 | 200 | 15.679 | 50 | 3.875 | 10 | 正常
9 | 光大环保能源（惠东）有限公司 | #1烟囱 | 1364790.5 | 15.796 | 158.471 | 200 | 8.473 | 50 | 3.89 | 10 | 正常
9 | 光大环保能源（惠东）有限公司 | #2烟囱 | 1373384.625 | 15.896 | 151.46 | 200 | 7.285 | 50 | 5.07 | 10 | 正常
10 | 惠州市瑞能热力有限公司 | FQ-00622锅炉废气排放口 | 2115858.24 | 24.489 | 18.45 | 200 | 8.31 | 35 | 1.39 | 10 | 正常
10 | 惠州市瑞能热力有限公司 | 锅炉废气排放口2# | 23328 | 0.27 | 28.47 | 150 | - | - | - | - | 停机
11 | 惠州深能源丰达电力有限公司 | 1号机废气排放口 | 929177.062 | 10.754 | 0 | 50 | 0 | 35 | 7.134 | 5 | 停机
11 | 惠州深能源丰达电力有限公司 | 2号机废气排放口 | 0 | 0 | 0 | 50 | 0 | 35 | 0 | 5 | 停机
11 | 惠州深能源丰达电力有限公司 | 5号机组废气排放口 | 16851118.081 | 197.924 | 22.196 | 50 | 0.231 | 35 | 1.071 | 5 | 正常
11 | 惠州深能源丰达电力有限公司 | 6号机组废气排放口 | 17804476.845 | 212.512 | 21.872 | 50 | 0.326 | 35 | 1.155 | 5 | 正常
11 | 惠州深能源丰达电力有限公司 | 1号启动锅炉废气排放口 | 8623.673 | 0.102 | 8.298 | 50 | 1.001 | 35 | 26.672 | 10 | 停机
11 | 惠州深能源丰达电力有限公司 | 2号启动锅炉废气排放口 | 89609.783 | 1.069 | 36.573 | 50 | 0.063 | 35 | 0.572 | 10 | 正常
12 | 广东惠州天然气发电有限公司 | 2号发电机组烟囱 | 0 | 0 | 456.175 | 50 | - | - | - | - | 停机
12 | 广东惠州天然气发电有限公司 | 1号发电机组烟囱 | 27246672 | 315.355 | 33.842 | 50 | - | - | - | - | 正常
12 | 广东惠州天然气发电有限公司 | 3号发电机组烟囱 | 39820991.04 | 460.891 | 19.972 | 50 | - | - | - | - | 正常
12 | 广东惠州天然气发电有限公司 | 4号发电机组烟囱 | -52470.72 | -0.607 | 22.42 | 50 | - | - | - | - | 停机
12 | 广东惠州天然气发电有限公司 | 5号发电机组烟囱 | 30624670.08 | 354.452 | 54.591 | 50 | - | - | - | - | 正常
12 | 广东惠州天然气发电有限公司 | 6号发电机组烟囱 | 49314683.52 | 570.772 | 20.97 | 50 | - | - | - | - | 正常
13 | 宝武镁业（惠州）有限公司 | 工业窑炉燃烧废气排放口 | 159153.162 | 1.842 | 48.7982 | - | 0.1257 | - | 2.1986 | 200 | 正常
14 | 惠州塔牌水泥有限公司 | 二线窑尾 | 9743245 | 112.769 | 28.103 | 320 | 31.921 | 100 | 6.116 | 20 | 正常
14 | 惠州塔牌水泥有限公司 | 一线窑头 | 2486877.75 | 28.783 | - | - | - | - | 6.8091 | 20 | 正常
14 | 惠州塔牌水泥有限公司 | 一线窑尾 | 10401826 | 120.392 | 30.41 | 320 | 37.202 | 100 | 1.775 | 20 | 正常
14 | 惠州塔牌水泥有限公司 | 二线窑头 | 4576710 | 52.971 | - | - | - | - | 4.8675 | 20 | 正常
15 | 南亚塑胶工业(惠州)有限公司 | 1#锅炉烟气排放口（A1） | 632999.059 | 26374.961 | 11.26 | 50 | 2 | 35 | 0.38 | 10 | 正常
15 | 南亚塑胶工业(惠州)有限公司 | 3#粉尘排放口（C3） | 43.723 | 0 | - | - | - | - | 1.5539 | 10 | 正常
15 | 南亚塑胶工业(惠州)有限公司 | 2#锅炉烟气排放口（A2） | 119036.328 | 4959.847 | 0.64 | 150 | - | - | - | - | 正常
16 | 广东惠州平海发电厂有限公司 | 1号锅炉废气排放口 | 61631877.411 | 727.755 | 33.094 | 100 | 26.534 | 50 | 3.747 | 20 | 正常
16 | 广东惠州平海发电厂有限公司 | 2号锅炉废气排放口 | 63591731.761 | 750.931 | 36.564 | 100 | 26.756 | 50 | 1.661 | 20 | 正常
17 | 旭硝子显示玻璃（惠州）有限公司 | 四期炉窑废气排放口 | 424507.969 | 4.913 | 162.412 | 400 | 7.551 | 200 | 0.926 | 30 | 正常
17 | 旭硝子显示玻璃（惠州）有限公司 | 一期熔窑废气排放口 | 462169.406 | 5.349 | 144.294 | 400 | 1.006 | 400 | 0.283 | 30 | 正常
17 | 旭硝子显示玻璃（惠州）有限公司 | 三期熔窑废气排放口 | - | - | 0 | 400 | 0 | 200 | 0 | 30 | 停机
17 | 旭硝子显示玻璃（惠州）有限公司 | 二期熔窑废气排放口 | 460866.188 | 5.334 | 144.338 | 400 | 2.319 | 200 | 1.693 | 30 | 正常
18 | 中海油惠州石化有限公司 | 燃油燃气锅炉烟囱 | 700081.688 | 8.103 | 90.133 | 200 | 6.719 | 200 | 1.346 | 30 | 正常
18 | 中海油惠州石化有限公司 | 燃油燃气锅炉烟囱 2 | 819568.938 | 9.486 | 80.726 | 200 | 4.995 | 200 | 4.57 | 30 | 正常
18 | 中海油惠州石化有限公司 | 硫磺（1）排气筒 | 131787.391 | 1.525 | 10.862 | - | 38.674 | 100 | - | - | 正常
18 | 中海油惠州石化有限公司 | 蜡油加裂排气筒 | 1412572.125 | 16.349 | 51.166 | 100 | - | - | - | - | 正常
18 | 中海油惠州石化有限公司 | 煤柴油加裂排气筒 | 772404.062 | 8.94 | 40.657 | 100 | - | - | - | - | 正常
18 | 中海油惠州石化有限公司 | 制氢（1）排气筒 | 3870455.75 | 44.797 | 70.758 | 100 | - | - | - | - | 正常
18 | 中海油惠州石化有限公司 | 制氢（2）排气筒 | 4426228.5 | 51.23 | 54.764 | 100 | - | - | - | - | 正常
18 | 中海油惠州石化有限公司 | 重整（I）排气筒 | 3923643.5 | 45.412 | 65.176 | 100 | - | - | - | - | 正常
18 | 中海油惠州石化有限公司 | 芳烃联合（1）排气筒 | 6637596.5 | 76.824 | 46.532 | 100 | - | - | - | - | 正常
18 | 中海油惠州石化有限公司 | 芳烃联合（2）排气筒 | 2319662.25 | 26.848 | 32.088 | 100 | - | - | - | - | 正常
18 | 中海油惠州石化有限公司 | 芳烃联合2排气筒 | 1675921.5 | 19.397 | 41.176 | 100 | - | - | - | - | 正常
18 | 中海油惠州石化有限公司 | 焦化（1）排气筒 | 1099383.625 | 12.724 | 66.075 | 100 | - | - | - | - | 正常
18 | 中海油惠州石化有限公司 | 焦化（2）排气筒 | 1830007 | 21.181 | 66.467 | 100 | - | - | - | - | 正常
18 | 中海油惠州石化有限公司 | 催化裂化（1）排气筒 | 3893423.75 | 162225.969 | 56.678 | 100 | 0.473 | 50 | 6.818 | 30 | 正常
18 | 中海油惠州石化有限公司 | 煅烧焦烟囱 | - | - | - | - | - | - | 0 | 10 | 停机
18 | 中海油惠州石化有限公司 | 常减压（1）烟囱 | 3601223 | 41.681 | 29.844 | 100 | - | - | - | - | 正常
18 | 中海油惠州石化有限公司 | 3#燃油燃气锅炉烟道 | 1961872.625 | 22.707 | 35.788 | 100 | 4.918 | 50 | 0.923 | 20 | 正常
18 | 中海油惠州石化有限公司 | 航煤加氢129排气筒 | 387600.719 | 4.486 | 30.927 | 100 | - | - | - | - | 正常
18 | 中海油惠州石化有限公司 | 硫磺（II）134排气筒 | 2101818.75 | 24.327 | - | - | 21.806 | 100 | - | - | 正常
18 | 中海油惠州石化有限公司 | 催化裂化（II）123排气筒 | 12000707 | 138.897 | 49.662 | 100 | 3.872 | 50 | 4.235 | 30 | 正常
18 | 中海油惠州石化有限公司 | 渣油加氢133排气筒 | 1438207 | 16.646 | 33.143 | 100 | - | - | - | - | 正常
18 | 中海油惠州石化有限公司 | 常减压（II）121排气筒 | 3225178 | 37.328 | 29.42 | 100 | 4.582 | 50 | 0.507 | 20 | 正常
18 | 中海油惠州石化有限公司 | 重整（II）127排气筒 | 3447571.25 | 39.902 | 63.816 | 100 | 1.87 | 50 | 0.904 | 20 | 正常
18 | 中海油惠州石化有限公司 | 煤制氢硫磺排气筒 | 351022.5 | 4.063 | - | - | 4.535 | 100 | - | - | 正常
18 | 中海油惠州石化有限公司 | 煤制氢蒸汽过热炉排气筒 | - | - | 0 | 100 | - | - | - | - | 停机
18 | 中海油惠州石化有限公司 | 燃气轮机排气筒 | 4142153.25 | 47.942 | 20.977 | 50 | 0.018 | 35 | 0.297 | 5 | 正常
18 | 中海油惠州石化有限公司 | 高压加氢裂化装置（II）加热炉排气 | 1164666.375 | 13.48 | 36.12 | 100 | 0.948 | 50 | 0.173 | 20 | 正常
18 | 中海油惠州石化有限公司 | 丙烯酸及酯废水焚烧炉排气筒 | 165065.688 | 1.91 | 88.787 | 300 | 1.066 | 100 | 2.793 | 30 | 正常
18 | 中海油惠州石化有限公司 | 重整（Ⅲ）排气筒 | 4934158.5 | 57.108 | 28.293 | 100 | 0.551 | 50 | 0.078 | 20 | 正常
18 | 中海油惠州石化有限公司 | 芳烃联合（Ⅱ）排气筒 | 6489410.5 | 75.109 | 42.645 | 100 | 0.532 | 50 | 0.044 | 20 | 正常
19 | 中海壳牌石油化工有限公司 | UT1装置燃油锅炉F-8105/06/07/08排气筒 | 8790059 | 101.74 | 78.86 | 200 | 22.58 | 200 | 7.88 | 30 | 正常
19 | 中海壳牌石油化工有限公司 | UT2装置辅助蒸汽锅炉B-401A排气筒 | 2552240 | 29.53 | 151.17 | 200 | 74.39 | 200 | 6.13 | 30 | 正常
19 | 中海壳牌石油化工有限公司 | UT2装置辅助蒸汽锅炉B-401C-1#排气筒 | 1464770 | 16.95 | 69.64 | 200 | 61.19 | 200 | 7.45 | 30 | 正常
19 | 中海壳牌石油化工有限公司 | UT2装置辅助蒸汽锅炉B-401C-2#排气筒 | 1958800 | 22.67 | 68.79 | 200 | 54.65 | 200 | 11.26 | 30 | 正常
19 | 中海壳牌石油化工有限公司 | UT2装置辅助蒸汽锅炉B-401D排气筒 | 592427.37 | 6.85 | 44.11 | 100 | 39.83 | 35 | 0.94 | 5 | 停机
19 | 中海壳牌石油化工有限公司 | SMPO2装置废液焚烧炉A-9302排气筒 | 923367.25 | 10.68 | 0 | 300 | 0 | 100 | 0 | 30 | 停机
19 | 中海壳牌石油化工有限公司 | UT1装置固废焚烧炉F-9401排气筒 | 1205.8 | 0.01 | 982.67 | 300 | 260.9 | 100 | 0 | 30 | 停机
19 | 中海壳牌石油化工有限公司 | UT1装置污水处理场废气处理设施A-9230排气筒 | 965788.62 | 11.18 | - | - | - | - | - | - | 正常
19 | 中海壳牌石油化工有限公司 | UT1装置废液焚烧炉A-9301排气筒 | 3700976.5 | 42.84 | 101.39 | 300 | 2.85 | 200 | 1.96 | 30 | 正常
19 | 中海壳牌石油化工有限公司 | LOP2装置裂解炉F-190排气筒 | 1240039.5 | 14.35 | 55.57 | 100 | - | - | - | - | 正常
19 | 中海壳牌石油化工有限公司 | UT1装置燃气轮机GT-8161排气筒 | 10333105 | 119.59 | 70.13 | 120 | 1.63 | 100 | 1.88 | 10 | 正常
19 | 中海壳牌石油化工有限公司 | SMPO1装置热油炉F-5301A/B/C排气筒 | 7208318.5 | 83.43 | 57.79 | 100 | 0 | 50 | 2.81 | 20 | 正常
19 | 中海壳牌石油化工有限公司 | UT2装置燃气轮机GT-201排气筒 | 20913200 | 242.05 | 24.44 | 50 | - | - | - | - | 正常
19 | 中海壳牌石油化工有限公司 | POD2装置废液焚烧炉A-2962排气筒 | 105922.75 | 1.23 | 46.4 | 300 | 0.01 | 100 | 1.55 | 30 | 正常
19 | 中海壳牌石油化工有限公司 | SMPO2装置热油炉F-5301A/B/C排气筒 | 6274790 | 72.62 | 33.41 | 100 | 0 | 50 | 1.87 | 20 | 正常
19 | 中海壳牌石油化工有限公司 | LOP1装置裂解炉F-1100排气筒 | 1280747.88 | 14.82 | 65.72 | 100 | - | - | - | - | 正常
19 | 中海壳牌石油化工有限公司 | UT2装置辅助蒸汽锅炉B-401B-1#排气筒 | 1161150 | 13.43 | 24.47 | 200 | 59.98 | 200 | 3.25 | 30 | 正常
19 | 中海壳牌石油化工有限公司 | UT2装置辅助蒸汽锅炉B-401B-2#排气筒 | 857163 | 9.92 | 59.27 | 200 | 72.01 | 200 | 4.1 | 30 | 正常
20 | 光大环保能源（龙门）有限公司 | 一号废气排放口 | 1781986.13 | 20.63 | 114.493 | 200 | 29.303 | 50 | 5.538 | 10 | 正常
20 | 光大环保能源（龙门）有限公司 | 二号废气排放口 | 1780124.88 | 20.6 | 99.682 | 200 | 36.222 | 50 | 4.528 | 10 | 正常
21 | 惠州绿色动力再生能源有限公司 | 焚烧废气排放口3# | 3470562 | 40.17 | 59.515 | 80 | 13.904 | 30 | 0.94 | 8 | 正常
21 | 惠州绿色动力再生能源有限公司 | 焚烧废气排放口4# | 2909224.5 | 33.67 | 57.156 | 80 | 14.926 | 30 | 1.194 | 8 | 正常
21 | 惠州绿色动力再生能源有限公司 | 焚烧废气排放口1# | 3213144.75 | 37.19 | 60.413 | 80 | 23.329 | 30 | 0.749 | 8 | 正常
21 | 惠州绿色动力再生能源有限公司 | 焚烧废气排放口2# | 1131.15 | 0.01 | 31.741 | 80 | 7.279 | 30 | 41.027 | 8 | 停机
22 | 三菱化学化工原料（惠州）有限公司 | 废气排放口 | 3242080.25 | 37.524 | 18.747 | 100 | 0.996 | 50 | 2.47 | 20 | 正常
23 | 惠州李长荣橡胶有限公司 | RTO | 2473084 | 29.176 | 8.9204 | 100 | 3.8331 | 50 | 6.6899 | 20 | 正常
24 | 惠州绿色动力环保有限公司 | 焚烧废气排放口#1 | 1779287.5 | 20.594 | 64.962 | 250 | 24.341 | 80 | 2.467 | 10 | 正常
24 | 惠州绿色动力环保有限公司 | 焚烧废气排放口#2 | 2297113 | 26.587 | 63.982 | 250 | 23.214 | 80 | 0.253 | 10 | 正常
24 | 惠州绿色动力环保有限公司 | 焚烧废气排放口#3 | 48.522 | 0.001 | 2.499 | 250 | 25.508 | 80 | 18.701 | 10 | 停机
25 | 国能（惠州）热电有限责任公司 | 1、2号机组烟囱排放口 | 46351788 | 536.479 | 36.38 | 100 | 26.704 | 50 | 0.434 | 20 | 正常
25 | 国能（惠州）热电有限责任公司 | 3号机组烟囱排放口 | 41475812 | 532.978 | 12.787 | 50 | - | - | - | - | 正常
25 | 国能（惠州）热电有限责任公司 | 4号机组烟囱排放口 | 10763413 | 126.651 | 9.931 | 50 | - | - | - | - | 正常
26 | 华润水泥（惠州）有限公司 | 总排放口 | 8995734.3 | 104.117 | 89.119 | 320 | 3.092 | 100 | 6.752 | 20 | 正常
26 | 华润水泥（惠州）有限公司 | 窑头 | 5565652.492 | 64.417 | - | - | - | - | 2.6189 | 20 | 正常