## Sheet1
监测日期：2025-09-07
序号 | 企业名称 | 监控点名称 | 烟气量(M3) | 烟气流量（M3/s） | 氮氧化物(mg/M3) |  | 二氧化硫(mg/M3) |  | 烟尘(mg/M3) |  | 生产状态
[5 empty] | 浓度 | 限值 | 浓度 | 限值 | 浓度 | 限值
1 | 惠州市光大水泥企业有限公司光华水泥厂 | A线窑尾 | 13758157 | 159.238 | 160.649 | 320 | 29.12 | 100 | 1.298 | 20 | 正常
1 | 惠州市光大水泥企业有限公司光华水泥厂 | B线窑尾 | 14635220 | 169.389 | 59.77 | 320 | 49.72 | 100 | 0.47 | 20 | 正常
1 | 惠州市光大水泥企业有限公司光华水泥厂 | A线窑头烟囱 | 8539098 | 98.832 | - | - | - | - | 3.6316 | 20 | 正常
1 | 惠州市光大水泥企业有限公司光华水泥厂 | B线窑头烟囱 | 8266362.5 | 95.676 | - | - | - | - | 7.0009 | 20 | 正常
2 | 广东展宏钢铁有限公司 | 电炉废气排放口 | 1974562.875 | 82273.453 | - | - | - | - | 0.008 | 15 | 正常
2 | 广东展宏钢铁有限公司 | 电炉废气排放口#2 | 14997228 | 173.579 | - | - | - | - | 0.706 | 15 | 正常
3 | 惠州固力水泥集团有限公司博罗分公司 | 排放口（窑头） | 784169.375 | 9.076 | - | - | - | - | 0 | 20 | 停机
3 | 惠州固力水泥集团有限公司博罗分公司 | 总排放口（窑尾） | 128566.148 | 1.488 | 29.666 | 320 | 21.939 | 100 | 0 | 20 | 停机
4 | 惠州东江威立雅环境服务有限公司 | 焚烧炉废气排放口 | 708894.688 | 8.205 | 118.252 | 300 | 0.126 | 100 | 1.858 | 30 | 正常
5 | 惠州福和纸业有限公司 | 锅炉废气排放口1# | 1585958.4 | 18.356 | 5.54 | 50 | 5.13 | 35 | 1.65 | 10 | 正常
5 | 惠州福和纸业有限公司 | 锅炉废气排放口2# | 0 | 0 | 0 | 150 | 0 | 50 | 0 | 20 | 停机
6 | 惠州市光大水泥企业有限公司 | A线旋窑窑尾处理后排口 | 398061.625 | 4.607 | 0.01 | 320 | 79.113 | 100 | 35.294 | 20 | 停机
6 | 惠州市光大水泥企业有限公司 | B线旋窑窑尾处理后排口 | 507552.281 | 5.874 | 0.642 | 320 | 2.351 | 100 | 0.928 | 20 | 停机
6 | 惠州市光大水泥企业有限公司 | A线窑头烟窗 | 241414.5 | 2.794 | - | - | - | - | 0 | 20 | 停机
6 | 惠州市光大水泥企业有限公司 | B线窑头烟窗 | 0 | 0 | - | - | - | - | 0 | 20 | 停机
7 | 惠州广惠能源有限公司 | 焚烧炉烟气排放口3# | 4064401.5 | 47.371 | 82.247 | 200 | 38.588 | 50 | 7.377 | 10 | 正常
7 | 惠州广惠能源有限公司 | 焚烧炉烟气排放口2# | 3261250.25 | 38.098 | 79.78 | 200 | 7.828 | 50 | 5.392 | 10 | 正常
7 | 惠州广惠能源有限公司 | 焚烧炉烟气排放口1# | 2508137.75 | 29.232 | 0.02 | 200 | 10.308 | 50 | 4.816 | 10 | 停机
8 | 光大环保能源（博罗）有限公司 | 3# | 918382.94 | 10.63 | 107.818 | 200 | 0.341 | 35 | 5.909 | 10 | 正常
8 | 光大环保能源（博罗）有限公司 | 1# | 923850.25 | 10.69 | 108.872 | 200 | 4.494 | 35 | 4.634 | 10 | 正常
8 | 光大环保能源（博罗）有限公司 | 2# | 892872.31 | 11.81 | 107.786 | 200 | 8.421 | 35 | 2.208 | 10 | 正常
8 | 光大环保能源（博罗）有限公司 | 4# | 2969134 | 37.49 | 111.994 | 200 | 14.766 | 35 | 1.392 | 10 | 正常
9 | 光大环保能源（惠东）有限公司 | #3烟囱 | 1927268.5 | 22.306 | 142.123 | 200 | 15.026 | 50 | 3.864 | 10 | 正常
9 | 光大环保能源（惠东）有限公司 | #1烟囱 | 1412435.25 | 16.348 | 149.698 | 200 | 5.618 | 50 | 3.829 | 10 | 正常
9 | 光大环保能源（惠东）有限公司 | #2烟囱 | 1384671.625 | 16.026 | 129.912 | 200 | 5.965 | 50 | 4.724 | 10 | 正常
10 | 惠州市瑞能热力有限公司 | FQ-00622锅炉废气排放口 | 2181263.04 | 25.246 | 17.85 | 200 | 15.13 | 35 | 0.85 | 10 | 正常
10 | 惠州市瑞能热力有限公司 | 锅炉废气排放口2# | 25056 | 0.29 | 27.93 | 150 | - | - | - | - | 停机
11 | 惠州深能源丰达电力有限公司 | 1号机废气排放口 | 2577829.5 | 29.836 | 0 | 50 | 0 | 35 | 6.883 | 5 | 停机
11 | 惠州深能源丰达电力有限公司 | 2号机废气排放口 | 0 | 0 | 0 | 50 | 0 | 35 | 0 | 5 | 停机
11 | 惠州深能源丰达电力有限公司 | 5号机组废气排放口 | 1933574.505 | 22.606 | 22.613 | 50 | 0.51 | 35 | 8.286 | 5 | 正常
11 | 惠州深能源丰达电力有限公司 | 6号机组废气排放口 | 925373.105 | 10.711 | 23.97 | 50 | 1.435 | 35 | 13.572 | 5 | 正常
11 | 惠州深能源丰达电力有限公司 | 1号启动锅炉废气排放口 | 7824.323 | 0.093 | 0 | 50 | 3.004 | 35 | 19.801 | 10 | 停机
11 | 惠州深能源丰达电力有限公司 | 2号启动锅炉废气排放口 | 1036.37 | 0.012 | 50.589 | 50 | 11.982 | 35 | 84.728 | 10 | 停机
12 | 广东惠州天然气发电有限公司 | 2号发电机组烟囱 | 0 | 0 | 8.296 | 50 | - | - | - | - | 停机
12 | 广东惠州天然气发电有限公司 | 1号发电机组烟囱 | 16730228.16 | 193.637 | 44.213 | 50 | - | - | - | - | 正常
12 | 广东惠州天然气发电有限公司 | 3号发电机组烟囱 | 18183225.6 | 210.454 | 56.954 | 50 | - | - | - | - | 正常
12 | 广东惠州天然气发电有限公司 | 4号发电机组烟囱 | -162803.52 | -1.884 | 15.378 | 50 | - | - | - | - | 停机
12 | 广东惠州天然气发电有限公司 | 5号发电机组烟囱 | 22000403.52 | 254.634 | 63.493 | 50 | - | - | - | - | 正常
12 | 广东惠州天然气发电有限公司 | 6号发电机组烟囱 | 49297412.16 | 570.572 | 20.907 | 50 | - | - | - | - | 正常
13 | 宝武镁业（惠州）有限公司 | 工业窑炉燃烧废气排放口 | 156287.836 | 1.809 | 47.4619 | - | 0.5418 | - | 1.9852 | 200 | 正常
14 | 惠州塔牌水泥有限公司 | 二线窑尾 | 9597145 | 111.078 | 26.63 | 320 | 28.944 | 100 | 6.188 | 20 | 正常
14 | 惠州塔牌水泥有限公司 | 一线窑头 | 3411385 | 39.484 | - | - | - | - | 7.3988 | 20 | 正常
14 | 惠州塔牌水泥有限公司 | 一线窑尾 | 10080275 | 116.67 | 29.926 | 320 | 21.783 | 100 | 2.023 | 20 | 正常
14 | 惠州塔牌水泥有限公司 | 二线窑头 | 4675972.5 | 54.12 | - | - | - | - | 5.5715 | 20 | 正常
15 | 南亚塑胶工业(惠州)有限公司 | 1#锅炉烟气排放口（A1） | 642489.36 | 26770.39 | 14.391 | 50 | 2.833 | 35 | 0.45 | 10 | 正常
15 | 南亚塑胶工业(惠州)有限公司 | 3#粉尘排放口（C3） | 0 | 0 | - | - | - | - | 1.5033 | 10 | 正常
15 | 南亚塑胶工业(惠州)有限公司 | 2#锅炉烟气排放口（A2） | 98242.519 | 4093.438 | 1.33 | 150 | - | - | - | - | 正常
16 | 广东惠州平海发电厂有限公司 | 1号锅炉废气排放口 | 61876464.936 | 730.783 | 35.504 | 100 | 24.164 | 50 | 3.193 | 20 | 正常
16 | 广东惠州平海发电厂有限公司 | 2号锅炉废气排放口 | 64945664.419 | 767.072 | 37.574 | 100 | 25.202 | 50 | 2.043 | 20 | 正常
17 | 旭硝子显示玻璃（惠州）有限公司 | 四期炉窑废气排放口 | 416746.969 | 4.823 | 0 | 400 | 0 | 200 | 0.95 | 30 | 正常
17 | 旭硝子显示玻璃（惠州）有限公司 | 一期熔窑废气排放口 | 475835.156 | 5.507 | 251.804 | 400 | 1.924 | 400 | 0.256 | 30 | 正常
17 | 旭硝子显示玻璃（惠州）有限公司 | 三期熔窑废气排放口 | - | - | 0 | 400 | 0 | 200 | 0 | 30 | 停机
17 | 旭硝子显示玻璃（惠州）有限公司 | 二期熔窑废气排放口 | 478642.156 | 5.54 | 226.124 | 400 | 3.192 | 200 | 1.286 | 30 | 正常
18 | 中海油惠州石化有限公司 | 燃油燃气锅炉烟囱 | 703587.5 | 8.143 | 87.683 | 200 | 4.69 | 200 | 1.347 | 30 | 正常
18 | 中海油惠州石化有限公司 | 燃油燃气锅炉烟囱 2 | 768894.125 | 8.899 | 70.171 | 200 | 3.107 | 200 | 4.401 | 30 | 正常
18 | 中海油惠州石化有限公司 | 硫磺（1）排气筒 | 128243.062 | 1.484 | 10.393 | - | 36.5 | 100 | - | - | 正常
18 | 中海油惠州石化有限公司 | 蜡油加裂排气筒 | 1404119.625 | 16.251 | 48 | 100 | - | - | - | - | 正常
18 | 中海油惠州石化有限公司 | 煤柴油加裂排气筒 | 775515.188 | 8.976 | 39.16 | 100 | - | - | - | - | 正常
18 | 中海油惠州石化有限公司 | 制氢（1）排气筒 | 3869420.75 | 44.785 | 69.401 | 100 | - | - | - | - | 正常
18 | 中海油惠州石化有限公司 | 制氢（2）排气筒 | 4448134.5 | 51.483 | 52.896 | 100 | - | - | - | - | 正常
18 | 中海油惠州石化有限公司 | 重整（I）排气筒 | 3930864.5 | 45.496 | 63.695 | 100 | - | - | - | - | 正常
18 | 中海油惠州石化有限公司 | 芳烃联合（1）排气筒 | 6689511.5 | 77.425 | 45.723 | 100 | - | - | - | - | 正常
18 | 中海油惠州石化有限公司 | 芳烃联合（2）排气筒 | 2364085.75 | 27.362 | 0 | 100 | - | - | - | - | 正常
18 | 中海油惠州石化有限公司 | 芳烃联合2排气筒 | 1727820 | 19.998 | 40.355 | 100 | - | - | - | - | 正常
18 | 中海油惠州石化有限公司 | 焦化（1）排气筒 | 1109311.625 | 12.839 | 64.824 | 100 | - | - | - | - | 正常
18 | 中海油惠州石化有限公司 | 焦化（2）排气筒 | 1622106.875 | 18.774 | 64.884 | 100 | - | - | - | - | 正常
18 | 中海油惠州石化有限公司 | 催化裂化（1）排气筒 | 3841978.25 | 160082.438 | 56.608 | 100 | 0.43 | 50 | 6.909 | 30 | 正常
18 | 中海油惠州石化有限公司 | 煅烧焦烟囱 | - | - | - | - | - | - | 0 | 10 | 停机
18 | 中海油惠州石化有限公司 | 常减压（1）烟囱 | 3611873 | 41.804 | 28.404 | 100 | - | - | - | - | 正常
18 | 中海油惠州石化有限公司 | 3#燃油燃气锅炉烟道 | 1951299.375 | 22.584 | 35.792 | 100 | 3.396 | 50 | 0.932 | 20 | 正常
18 | 中海油惠州石化有限公司 | 航煤加氢129排气筒 | 393784.625 | 4.558 | 30.864 | 100 | - | - | - | - | 正常
18 | 中海油惠州石化有限公司 | 硫磺（II）134排气筒 | 2107325.5 | 24.39 | - | - | 25.625 | 100 | - | - | 正常
18 | 中海油惠州石化有限公司 | 催化裂化（II）123排气筒 | 12130836 | 140.403 | 47.655 | 100 | 3.669 | 50 | 4.003 | 30 | 正常
18 | 中海油惠州石化有限公司 | 渣油加氢133排气筒 | 1436608.375 | 16.627 | 35.154 | 100 | - | - | - | - | 正常
18 | 中海油惠州石化有限公司 | 常减压（II）121排气筒 | 2785586.75 | 32.24 | 29.448 | 100 | 5.1 | 50 | 0.446 | 20 | 正常
18 | 中海油惠州石化有限公司 | 重整（II）127排气筒 | 3469827.75 | 40.16 | 65.298 | 100 | 1.936 | 50 | 0.74 | 20 | 正常
18 | 中海油惠州石化有限公司 | 煤制氢硫磺排气筒 | 347778.812 | 4.025 | - | - | 4.419 | 100 | - | - | 正常
18 | 中海油惠州石化有限公司 | 煤制氢蒸汽过热炉排气筒 | - | - | 0 | 100 | - | - | - | - | 停机
18 | 中海油惠州石化有限公司 | 燃气轮机排气筒 | 4150754.75 | 48.041 | 20.652 | 50 | 0.012 | 35 | 0.317 | 5 | 正常
18 | 中海油惠州石化有限公司 | 高压加氢裂化装置（II）加热炉排气 | 1126514.5 | 13.038 | 35.641 | 100 | 0.938 | 50 | 0.14 | 20 | 正常
18 | 中海油惠州石化有限公司 | 丙烯酸及酯废水焚烧炉排气筒 | 80414.047 | 0.931 | 86.406 | 300 | 1.065 | 100 | 2.7 | 30 | 正常
18 | 中海油惠州石化有限公司 | 重整（Ⅲ）排气筒 | 4928814 | 57.046 | 29.716 | 100 | 0.522 | 50 | 0.078 | 20 | 正常
18 | 中海油惠州石化有限公司 | 芳烃联合（Ⅱ）排气筒 | 6990037.5 | 80.903 | 43.152 | 100 | 0.445 | 50 | 0.045 | 20 | 正常
19 | 中海壳牌石油化工有限公司 | UT1装置燃油锅炉F-8105/06/07/08排气筒 | 9519167 | 110.18 | 70.68 | 200 | 18.38 | 200 | 9.47 | 30 | 正常
19 | 中海壳牌石油化工有限公司 | UT2装置辅助蒸汽锅炉B-401A排气筒 | 2551960 | 29.53 | 135.1 | 200 | 79.63 | 200 | 6.98 | 30 | 正常
19 | 中海壳牌石油化工有限公司 | UT2装置辅助蒸汽锅炉B-401C-1#排气筒 | 1473790 | 17.05 | 69.64 | 200 | 62.7 | 200 | 6.56 | 30 | 正常
19 | 中海壳牌石油化工有限公司 | UT2装置辅助蒸汽锅炉B-401C-2#排气筒 | 1828870 | 21.16 | 68.29 | 200 | 54.74 | 200 | 8.43 | 30 | 正常
19 | 中海壳牌石油化工有限公司 | UT2装置辅助蒸汽锅炉B-401D排气筒 | 592202.12 | 6.85 | 46.3 | 100 | 42.13 | 35 | 0.99 | 5 | 停机
19 | 中海壳牌石油化工有限公司 | SMPO2装置废液焚烧炉A-9302排气筒 | 975385.25 | 11.28 | 0 | 300 | 0 | 100 | 0 | 30 | 停机
19 | 中海壳牌石油化工有限公司 | UT1装置固废焚烧炉F-9401排气筒 | 1450.84 | 0.02 | 878.4 | 300 | 242.7 | 100 | 0 | 30 | 停机
19 | 中海壳牌石油化工有限公司 | UT1装置污水处理场废气处理设施A-9230排气筒 | 979981.94 | 11.34 | - | - | - | - | - | - | 正常
19 | 中海壳牌石油化工有限公司 | UT1装置废液焚烧炉A-9301排气筒 | 3535207 | 40.92 | 105.65 | 300 | 2.77 | 200 | 1.93 | 30 | 正常
19 | 中海壳牌石油化工有限公司 | LOP2装置裂解炉F-190排气筒 | 1969832.12 | 22.79 | 54.67 | 100 | - | - | - | - | 正常
19 | 中海壳牌石油化工有限公司 | UT1装置燃气轮机GT-8161排气筒 | 9784859 | 113.25 | 70.32 | 120 | 2.02 | 100 | 1.97 | 10 | 正常
19 | 中海壳牌石油化工有限公司 | SMPO1装置热油炉F-5301A/B/C排气筒 | 7235851.5 | 83.75 | 56.5 | 100 | 0 | 50 | 2.96 | 20 | 正常
19 | 中海壳牌石油化工有限公司 | UT2装置燃气轮机GT-201排气筒 | 21282100 | 246.32 | 23.85 | 50 | - | - | - | - | 正常
19 | 中海壳牌石油化工有限公司 | POD2装置废液焚烧炉A-2962排气筒 | 102327.09 | 1.18 | 17.16 | 300 | 0.01 | 100 | 1.7 | 30 | 正常
19 | 中海壳牌石油化工有限公司 | SMPO2装置热油炉F-5301A/B/C排气筒 | 6897820 | 79.83 | 33.45 | 100 | 0 | 50 | 2.32 | 20 | 正常
19 | 中海壳牌石油化工有限公司 | LOP1装置裂解炉F-1100排气筒 | 1297753.75 | 15.02 | 64.58 | 100 | - | - | - | - | 正常
19 | 中海壳牌石油化工有限公司 | UT2装置辅助蒸汽锅炉B-401B-1#排气筒 | 1182180 | 13.68 | 26.67 | 200 | 70.45 | 200 | 4.72 | 30 | 正常
19 | 中海壳牌石油化工有限公司 | UT2装置辅助蒸汽锅炉B-401B-2#排气筒 | 992047 | 11.48 | 59.27 | 200 | 84.58 | 200 | 6.7 | 30 | 正常
20 | 光大环保能源（龙门）有限公司 | 一号废气排放口 | 1814892.5 | 21 | 110.453 | 200 | 44.659 | 50 | 6.567 | 10 | 正常
20 | 光大环保能源（龙门）有限公司 | 二号废气排放口 | 1810777.38 | 20.96 | 114.912 | 200 | 45.416 | 50 | 5.108 | 10 | 正常
21 | 惠州绿色动力再生能源有限公司 | 焚烧废气排放口3# | 3428061.25 | 39.68 | 77.174 | 80 | 10.986 | 30 | 0.93 | 8 | 正常
21 | 惠州绿色动力再生能源有限公司 | 焚烧废气排放口4# | 2939745 | 34.03 | 76.434 | 80 | 11.71 | 30 | 1.248 | 8 | 正常
21 | 惠州绿色动力再生能源有限公司 | 焚烧废气排放口1# | 3227665.75 | 37.36 | 77.641 | 80 | 24.916 | 30 | 0.742 | 8 | 正常
21 | 惠州绿色动力再生能源有限公司 | 焚烧废气排放口2# | 154.84 | 0 | 30.393 | 80 | 6.172 | 30 | 42.561 | 8 | 停机
22 | 三菱化学化工原料（惠州）有限公司 | 废气排放口 | 3251235 | 37.63 | 18.948 | 100 | 0.98 | 50 | 2.742 | 20 | 正常
23 | 惠州李长荣橡胶有限公司 | RTO | 2207378 | 26.035 | 10.1956 | 100 | 3.807 | 50 | 7.1948 | 20 | 正常
24 | 惠州绿色动力环保有限公司 | 焚烧废气排放口#1 | 1797691.25 | 20.807 | 76.345 | 250 | 20.267 | 80 | 2.484 | 10 | 正常
24 | 惠州绿色动力环保有限公司 | 焚烧废气排放口#2 | 2271465.75 | 26.29 | 76.407 | 250 | 23.677 | 80 | 0.254 | 10 | 正常
24 | 惠州绿色动力环保有限公司 | 焚烧废气排放口#3 | 4250.451 | 0.049 | 3.235 | 250 | 25.953 | 80 | 18.906 | 10 | 停机
25 | 国能（惠州）热电有限责任公司 | 1、2号机组烟囱排放口 | 46170088 | 534.376 | 36.146 | 100 | 26.975 | 50 | 0.438 | 20 | 正常
25 | 国能（惠州）热电有限责任公司 | 3号机组烟囱排放口 | 24756974 | 304.057 | 9.952 | 50 | - | - | - | - | 停机
25 | 国能（惠州）热电有限责任公司 | 4号机组烟囱排放口 | 20471012 | 251.144 | 8.399 | 50 | - | - | - | - | 停机
26 | 华润水泥（惠州）有限公司 | 总排放口 | 7843568.95 | 90.782 | 522.873 | 320 | 74.191 | 100 | 90.484 | 20 | 正常
26 | 华润水泥（惠州）有限公司 | 窑头 | 4838020.086 | 55.996 | - | - | - | - | 2.2177 | 20 | 正常