## Sheet1
监测日期：2025-09-08
序号 | 企业名称 | 监控点名称 | 烟气量(M3) | 烟气流量（M3/s） | 氮氧化物(mg/M3) |  | 二氧化硫(mg/M3) |  | 烟尘(mg/M3) |  | 生产状态
[5 empty] | 浓度 | 限值 | 浓度 | 限值 | 浓度 | 限值
1 | 惠州市光大水泥企业有限公司光华水泥厂 | A线窑尾 | 13001799 | 150.484 | 152.139 | 320 | 31.246 | 100 | 0.918 | 20 | 正常
1 | 惠州市光大水泥企业有限公司光华水泥厂 | B线窑尾 | 14849070 | 171.864 | 58.8 | 320 | 37.233 | 100 | 0.444 | 20 | 正常
1 | 惠州市光大水泥企业有限公司光华水泥厂 | A线窑头烟囱 | 8394248 | 97.156 | - | - | - | - | 3.7998 | 20 | 正常
1 | 惠州市光大水泥企业有限公司光华水泥厂 | B线窑头烟囱 | 8130553 | 94.104 | - | - | - | - | 6.9393 | 20 | 正常
2 | 广东展宏钢铁有限公司 | 电炉废气排放口 | 2113973.25 | 88082.227 | - | - | - | - | 0.276 | 15 | 正常
2 | 广东展宏钢铁有限公司 | 电炉废气排放口#2 | 10335446 | 119.623 | - | - | - | - | 0.735 | 15 | 正常
3 | 惠州固力水泥集团有限公司博罗分公司 | 排放口（窑头） | 938997.75 | 10.854 | - | - | - | - | 0 | 20 | 停机
3 | 惠州固力水泥集团有限公司博罗分公司 | 总排放口（窑尾） | 10427.443 | 0.121 | 23.209 | 320 | 16.166 | 100 | 0 | 20 | 停机
4 | 惠州东江威立雅环境服务有限公司 | 焚烧炉废气排放口 | 704053.688 | 8.149 | 125.549 | 300 | 0.128 | 100 | 1.816 | 30 | 正常
5 | 惠州福和纸业有限公司 | 锅炉废气排放口1# | 448908.48 | 5.196 | 3.97 | 50 | 7.68 | 35 | 10.19 | 10 | 正常
5 | 惠州福和纸业有限公司 | 锅炉废气排放口2# | 864 | 0.01 | 7.28 | 150 | 0 | 50 | 0 | 20 | 停机
6 | 惠州市光大水泥企业有限公司 | A线旋窑窑尾处理后排口 | 630196.625 | 7.294 | 0.006 | 320 | 63.142 | 100 | 53.381 | 20 | 停机
6 | 惠州市光大水泥企业有限公司 | B线旋窑窑尾处理后排口 | 404494.219 | 4.682 | 0.576 | 320 | 2.177 | 100 | 0.984 | 20 | 停机
6 | 惠州市光大水泥企业有限公司 | A线窑头烟窗 | 55106.148 | 0.638 | - | - | - | - | 0 | 20 | 停机
6 | 惠州市光大水泥企业有限公司 | B线窑头烟窗 | 0 | 0 | - | - | - | - | 0 | 20 | 停机
7 | 惠州广惠能源有限公司 | 焚烧炉烟气排放口3# | 4057588 | 47.835 | 85.224 | 200 | 36.836 | 50 | 7.455 | 10 | 正常
7 | 惠州广惠能源有限公司 | 焚烧炉烟气排放口2# | 3211664 | 37.957 | 75.607 | 200 | 5.463 | 50 | 5.388 | 10 | 正常
7 | 惠州广惠能源有限公司 | 焚烧炉烟气排放口1# | 4079886 | 49.787 | 0 | 200 | 11.985 | 50 | 4.823 | 10 | 停机
8 | 光大环保能源（博罗）有限公司 | 3# | 799372.56 | 10.57 | 106.366 | 200 | 3.709 | 35 | 5.694 | 10 | 正常
8 | 光大环保能源（博罗）有限公司 | 1# | 872735.13 | 10.1 | 109.583 | 200 | 4.315 | 35 | 4.563 | 10 | 正常
8 | 光大环保能源（博罗）有限公司 | 2# | 992022.19 | 11.98 | 111.452 | 200 | 4.667 | 35 | 2.193 | 10 | 正常
8 | 光大环保能源（博罗）有限公司 | 4# | 3152209.75 | 38.07 | 113.616 | 200 | 22.673 | 35 | 1.406 | 10 | 正常
9 | 光大环保能源（惠东）有限公司 | #3烟囱 | 1914542.5 | 22.159 | 138.814 | 200 | 14.815 | 50 | 3.81 | 10 | 正常
9 | 光大环保能源（惠东）有限公司 | #1烟囱 | 1359173.75 | 15.731 | 143.86 | 200 | 5.422 | 50 | 3.681 | 10 | 正常
9 | 光大环保能源（惠东）有限公司 | #2烟囱 | 1360621.625 | 15.748 | 137.745 | 200 | 5.025 | 50 | 4.278 | 10 | 正常
10 | 惠州市瑞能热力有限公司 | FQ-00622锅炉废气排放口 | 2355073.92 | 27.258 | 19.04 | 200 | 16.35 | 35 | 0.74 | 10 | 正常
10 | 惠州市瑞能热力有限公司 | 锅炉废气排放口2# | 25920 | 0.3 | 28.13 | 150 | - | - | - | - | 停机
11 | 惠州深能源丰达电力有限公司 | 1号机废气排放口 | 2302167 | 26.646 | 0.292 | 50 | 0.28 | 35 | 11.532 | 5 | 停机
11 | 惠州深能源丰达电力有限公司 | 2号机废气排放口 | 0 | 0 | 0 | 50 | 0 | 35 | 0 | 5 | 停机
11 | 惠州深能源丰达电力有限公司 | 5号机组废气排放口 | 781795.498 | 9.56 | 20.642 | 50 | 1.819 | 35 | 12.889 | 5 | 停机
11 | 惠州深能源丰达电力有限公司 | 6号机组废气排放口 | 10145341.053 | 124.857 | 24.324 | 50 | 0.405 | 35 | 1.691 | 5 | 正常
11 | 惠州深能源丰达电力有限公司 | 1号启动锅炉废气排放口 | 7630.965 | 0.091 | 60.164 | 50 | 5.183 | 35 | 32.707 | 10 | 停机
11 | 惠州深能源丰达电力有限公司 | 2号启动锅炉废气排放口 | 92008.341 | 1.15 | 37.425 | 50 | 0.015 | 35 | 0.435 | 10 | 正常
12 | 广东惠州天然气发电有限公司 | 2号发电机组烟囱 | - | - | 0 | 50 | - | - | - | - | 停机
12 | 广东惠州天然气发电有限公司 | 1号发电机组烟囱 | 816678.72 | 9.452 | 34.918 | 50 | - | - | - | - | 正常
12 | 广东惠州天然气发电有限公司 | 3号发电机组烟囱 | 1120029.12 | 12.963 | 71.944 | 50 | - | - | - | - | 正常
12 | 广东惠州天然气发电有限公司 | 4号发电机组烟囱 | -60203.52 | -0.697 | 14.812 | 50 | - | - | - | - | 停机
12 | 广东惠州天然气发电有限公司 | 5号发电机组烟囱 | 44871624 | 519.348 | 21.253 | 50 | - | - | - | - | 正常
12 | 广东惠州天然气发电有限公司 | 6号发电机组烟囱 | 49154688 | 568.92 | 20.899 | 50 | - | - | - | - | 正常
13 | 宝武镁业（惠州）有限公司 | 工业窑炉燃烧废气排放口 | 162424.265 | 1.88 | 50.5352 | - | 0.3293 | - | 2.5713 | 200 | 正常
14 | 惠州塔牌水泥有限公司 | 二线窑尾 | 9370635 | 108.456 | 27.175 | 320 | 29.977 | 100 | 6.952 | 20 | 正常
14 | 惠州塔牌水泥有限公司 | 一线窑头 | 3550686 | 41.096 | - | - | - | - | 8.604 | 20 | 正常
14 | 惠州塔牌水泥有限公司 | 一线窑尾 | 10231349 | 118.418 | 30.397 | 320 | 39.938 | 100 | 2.298 | 20 | 正常
14 | 惠州塔牌水泥有限公司 | 二线窑头 | 4688576.5 | 54.266 | - | - | - | - | 7.006 | 20 | 正常
15 | 南亚塑胶工业(惠州)有限公司 | 1#锅炉烟气排放口（A1） | 755371.656 | 31473.819 | 18.511 | 50 | 2.536 | 35 | 0.33 | 10 | 正常
15 | 南亚塑胶工业(惠州)有限公司 | 3#粉尘排放口（C3） | 772.342 | 0.009 | - | - | - | - | 1.3938 | 10 | 正常
15 | 南亚塑胶工业(惠州)有限公司 | 2#锅炉烟气排放口（A2） | 68949.847 | 2872.91 | 0.58 | 150 | - | - | - | - | 正常
16 | 广东惠州平海发电厂有限公司 | 1号锅炉废气排放口 | 58543518.486 | 691.311 | 34.831 | 100 | 24.459 | 50 | 3.055 | 20 | 正常
16 | 广东惠州平海发电厂有限公司 | 2号锅炉废气排放口 | 61897475.732 | 730.484 | 35.734 | 100 | 26.068 | 50 | 1.999 | 20 | 正常
17 | 旭硝子显示玻璃（惠州）有限公司 | 四期炉窑废气排放口 | 417239.844 | 4.829 | 258.92 | 400 | 8.922 | 200 | 1.065 | 30 | 正常
17 | 旭硝子显示玻璃（惠州）有限公司 | 一期熔窑废气排放口 | 492907.719 | 5.705 | 237.163 | 400 | 1.728 | 400 | 0.258 | 30 | 正常
17 | 旭硝子显示玻璃（惠州）有限公司 | 三期熔窑废气排放口 | - | - | 0 | 400 | 0 | 200 | 0 | 30 | 停机
17 | 旭硝子显示玻璃（惠州）有限公司 | 二期熔窑废气排放口 | 493487.156 | 5.712 | 234.488 | 400 | 3.169 | 200 | 1.517 | 30 | 正常
18 | 中海油惠州石化有限公司 | 燃油燃气锅炉烟囱 | 877869.375 | 10.16 | 117.895 | 200 | 5.389 | 200 | 1.44 | 30 | 正常
18 | 中海油惠州石化有限公司 | 燃油燃气锅炉烟囱 2 | 822001.625 | 9.514 | 74.834 | 200 | 3.681 | 200 | 4.52 | 30 | 正常
18 | 中海油惠州石化有限公司 | 硫磺（1）排气筒 | 127658.781 | 1.478 | 10.252 | - | 36.737 | 100 | - | - | 正常
18 | 中海油惠州石化有限公司 | 蜡油加裂排气筒 | 1398772.625 | 16.19 | 47.742 | 100 | - | - | - | - | 正常
18 | 中海油惠州石化有限公司 | 煤柴油加裂排气筒 | 763904.875 | 8.842 | 39.934 | 100 | - | - | - | - | 正常
18 | 中海油惠州石化有限公司 | 制氢（1）排气筒 | 3857099.25 | 44.642 | 68.559 | 100 | - | - | - | - | 正常
18 | 中海油惠州石化有限公司 | 制氢（2）排气筒 | 4514781.5 | 52.254 | 49.562 | 100 | - | - | - | - | 正常
18 | 中海油惠州石化有限公司 | 重整（I）排气筒 | 3759811.25 | 43.516 | 66.26 | 100 | - | - | - | - | 正常
18 | 中海油惠州石化有限公司 | 芳烃联合（1）排气筒 | 6963250 | 80.593 | 46.009 | 100 | - | - | - | - | 正常
18 | 中海油惠州石化有限公司 | 芳烃联合（2）排气筒 | 2390219.75 | 27.665 | 32.327 | 100 | - | - | - | - | 正常
18 | 中海油惠州石化有限公司 | 芳烃联合2排气筒 | 1797236.875 | 20.801 | 40.187 | 100 | - | - | - | - | 正常
18 | 中海油惠州石化有限公司 | 焦化（1）排气筒 | 1130762.75 | 13.088 | 63.382 | 100 | - | - | - | - | 正常
18 | 中海油惠州石化有限公司 | 焦化（2）排气筒 | 1568636.75 | 18.156 | 65.367 | 100 | - | - | - | - | 正常
18 | 中海油惠州石化有限公司 | 催化裂化（1）排气筒 | 3771526.5 | 157146.938 | 57.979 | 100 | 0.464 | 50 | 7.192 | 30 | 正常
18 | 中海油惠州石化有限公司 | 煅烧焦烟囱 | - | - | - | - | - | - | 0 | 10 | 停机
18 | 中海油惠州石化有限公司 | 常减压（1）烟囱 | 3643951.5 | 42.206 | 29.55 | 100 | - | - | - | - | 正常
18 | 中海油惠州石化有限公司 | 3#燃油燃气锅炉烟道 | 2070163.125 | 23.96 | 35.79 | 100 | 3.966 | 50 | 1.258 | 20 | 正常
18 | 中海油惠州石化有限公司 | 航煤加氢129排气筒 | 404708.781 | 4.684 | 30.646 | 100 | - | - | - | - | 正常
18 | 中海油惠州石化有限公司 | 硫磺（II）134排气筒 | 2092469.5 | 24.218 | - | - | 47.206 | 100 | - | - | 正常
18 | 中海油惠州石化有限公司 | 催化裂化（II）123排气筒 | 12320682 | 142.699 | 49.618 | 100 | 2.974 | 50 | 4.768 | 30 | 正常
18 | 中海油惠州石化有限公司 | 渣油加氢133排气筒 | 1461707.5 | 16.918 | 34.588 | 100 | - | - | - | - | 正常
18 | 中海油惠州石化有限公司 | 常减压（II）121排气筒 | 2406461 | 27.852 | 28.645 | 100 | 6.503 | 50 | 0.435 | 20 | 正常
18 | 中海油惠州石化有限公司 | 重整（II）127排气筒 | 3442850.75 | 39.848 | 63.774 | 100 | 2.494 | 50 | 0.794 | 20 | 正常
18 | 中海油惠州石化有限公司 | 煤制氢硫磺排气筒 | 323924.375 | 3.749 | - | - | 4.712 | 100 | - | - | 正常
18 | 中海油惠州石化有限公司 | 煤制氢蒸汽过热炉排气筒 | - | - | 0 | 100 | - | - | - | - | 停机
18 | 中海油惠州石化有限公司 | 燃气轮机排气筒 | 4179605.75 | 48.375 | 20.598 | 50 | 0.007 | 35 | 0.326 | 5 | 正常
18 | 中海油惠州石化有限公司 | 高压加氢裂化装置（II）加热炉排气 | 1217933.75 | 14.096 | 35.699 | 100 | 1.081 | 50 | 0.169 | 20 | 正常
18 | 中海油惠州石化有限公司 | 丙烯酸及酯废水焚烧炉排气筒 | 261617.547 | 3.028 | 89.837 | 300 | 1.106 | 100 | 2.647 | 30 | 正常
18 | 中海油惠州石化有限公司 | 重整（Ⅲ）排气筒 | 4796557 | 55.516 | 30.188 | 100 | 0.509 | 50 | 0.082 | 20 | 正常
18 | 中海油惠州石化有限公司 | 芳烃联合（Ⅱ）排气筒 | 7530123 | 87.154 | 43.712 | 100 | 0.463 | 50 | 0.046 | 20 | 正常
19 | 中海壳牌石油化工有限公司 | UT1装置燃油锅炉F-8105/06/07/08排气筒 | 9391035 | 108.69 | 50.05 | 200 | 16.99 | 200 | 8.53 | 30 | 正常
19 | 中海壳牌石油化工有限公司 | UT2装置辅助蒸汽锅炉B-401A排气筒 | 2764120 | 31.99 | 140.47 | 200 | 68.05 | 200 | 7.47 | 30 | 正常
19 | 中海壳牌石油化工有限公司 | UT2装置辅助蒸汽锅炉B-401C-1#排气筒 | 1524800 | 17.64 | 69.82 | 200 | 57.2 | 200 | 7.85 | 30 | 正常
19 | 中海壳牌石油化工有限公司 | UT2装置辅助蒸汽锅炉B-401C-2#排气筒 | 2051980 | 23.74 | 67.53 | 200 | 49.81 | 200 | 9.62 | 30 | 正常
19 | 中海壳牌石油化工有限公司 | UT2装置辅助蒸汽锅炉B-401D排气筒 | 548455.5 | 6.62 | 49.31 | 100 | 39.69 | 35 | 1.14 | 5 | 停机
19 | 中海壳牌石油化工有限公司 | SMPO2装置废液焚烧炉A-9302排气筒 | 1106381.5 | 12.8 | 0 | 300 | 0 | 100 | 0 | 30 | 停机
19 | 中海壳牌石油化工有限公司 | UT1装置固废焚烧炉F-9401排气筒 | 1477.95 | 0.02 | 921.54 | 300 | 246.72 | 100 | 0 | 30 | 停机
19 | 中海壳牌石油化工有限公司 | UT1装置污水处理场废气处理设施A-9230排气筒 | 981644.75 | 11.36 | - | - | - | - | - | - | 正常
19 | 中海壳牌石油化工有限公司 | UT1装置废液焚烧炉A-9301排气筒 | 3534546.5 | 40.91 | 99.82 | 300 | 2.85 | 200 | 1.9 | 30 | 正常
19 | 中海壳牌石油化工有限公司 | LOP2装置裂解炉F-190排气筒 | 1960400.5 | 22.68 | 57.02 | 100 | - | - | - | - | 正常
19 | 中海壳牌石油化工有限公司 | UT1装置燃气轮机GT-8161排气筒 | 9874513 | 114.28 | 70.01 | 120 | 2.41 | 100 | 2.01 | 10 | 正常
19 | 中海壳牌石油化工有限公司 | SMPO1装置热油炉F-5301A/B/C排气筒 | 7376841.5 | 85.32 | 56.52 | 100 | 0 | 50 | 2.58 | 20 | 正常
19 | 中海壳牌石油化工有限公司 | UT2装置燃气轮机GT-201排气筒 | 22691300 | 262.63 | 25.93 | 50 | - | - | - | - | 正常
19 | 中海壳牌石油化工有限公司 | POD2装置废液焚烧炉A-2962排气筒 | 103264 | 1.2 | 13.14 | 300 | 0.82 | 100 | 1.81 | 30 | 正常
19 | 中海壳牌石油化工有限公司 | SMPO2装置热油炉F-5301A/B/C排气筒 | 6888000 | 79.72 | 32.9 | 100 | 0 | 50 | 2.14 | 20 | 正常
19 | 中海壳牌石油化工有限公司 | LOP1装置裂解炉F-1100排气筒 | 1292452.62 | 14.96 | 63.29 | 100 | - | - | - | - | 正常
19 | 中海壳牌石油化工有限公司 | UT2装置辅助蒸汽锅炉B-401B-1#排气筒 | 1273640 | 14.74 | 28.67 | 200 | 65.4 | 200 | 4.66 | 30 | 正常
19 | 中海壳牌石油化工有限公司 | UT2装置辅助蒸汽锅炉B-401B-2#排气筒 | 1088000 | 12.59 | 59.33 | 200 | 78.59 | 200 | 5.72 | 30 | 正常
20 | 光大环保能源（龙门）有限公司 | 一号废气排放口 | 1766898 | 20.45 | 129.308 | 200 | 29.781 | 50 | 4.124 | 10 | 正常
20 | 光大环保能源（龙门）有限公司 | 二号废气排放口 | 1817480.5 | 21.04 | 102.9 | 200 | 31.272 | 50 | 5.353 | 10 | 正常
21 | 惠州绿色动力再生能源有限公司 | 焚烧废气排放口3# | 3499681 | 40.51 | 76.804 | 80 | 8.254 | 30 | 1.019 | 8 | 正常
21 | 惠州绿色动力再生能源有限公司 | 焚烧废气排放口4# | 2920096.25 | 33.8 | 75.615 | 80 | 8.503 | 30 | 1.312 | 8 | 正常
21 | 惠州绿色动力再生能源有限公司 | 焚烧废气排放口1# | 3254078.75 | 37.66 | 77.126 | 80 | 17.529 | 30 | 0.767 | 8 | 正常
21 | 惠州绿色动力再生能源有限公司 | 焚烧废气排放口2# | 91.18 | 0 | 41.329 | 80 | 4.215 | 30 | 50.67 | 8 | 停机
22 | 三菱化学化工原料（惠州）有限公司 | 废气排放口 | 3124435.5 | 36.162 | 15.366 | 100 | 1.112 | 50 | 3.083 | 20 | 正常
23 | 惠州李长荣橡胶有限公司 | RTO | 1883272.625 | 22.365 | 8.7536 | 100 | 2.8761 | 50 | 5.9489 | 20 | 正常
24 | 惠州绿色动力环保有限公司 | 焚烧废气排放口#1 | 1801006.375 | 20.845 | 76.663 | 250 | 17.44 | 80 | 2.428 | 10 | 正常
24 | 惠州绿色动力环保有限公司 | 焚烧废气排放口#2 | 2329941.75 | 26.967 | 76.665 | 250 | 23.979 | 80 | 0.262 | 10 | 正常
24 | 惠州绿色动力环保有限公司 | 焚烧废气排放口#3 | 27289.207 | 0.316 | 3.442 | 250 | 25.975 | 80 | 19.422 | 10 | 停机
25 | 国能（惠州）热电有限责任公司 | 1、2号机组烟囱排放口 | 45860864 | 530.797 | 36.225 | 100 | 26.722 | 50 | 0.47 | 20 | 正常
25 | 国能（惠州）热电有限责任公司 | 3号机组烟囱排放口 | 335272.688 | 4.318 | 6.499 | 50 | - | - | - | - | 停机
25 | 国能（惠州）热电有限责任公司 | 4号机组烟囱排放口 | 1208943.75 | 15.601 | 11.431 | 50 | - | - | - | - | 停机
26 | 华润水泥（惠州）有限公司 | 总排放口 | 8063790.55 | 93.331 | 172.208 | 320 | 22.535 | 100 | 16.426 | 20 | 正常
26 | 华润水泥（惠州）有限公司 | 窑头 | 4574882.794 | 52.95 | - | - | - | - | 1.814 | 20 | 正常