## Sheet1
监测日期：2025-09-09
序号 | 企业名称 | 监控点名称 | 烟气量(M3) | 烟气流量（M3/s） | 氮氧化物(mg/M3) |  | 二氧化硫(mg/M3) |  | 烟尘(mg/M3) |  | 生产状态
[5 empty] | 浓度 | 限值 | 浓度 | 限值 | 浓度 | 限值
1 | 惠州市光大水泥企业有限公司光华水泥厂 | A线窑尾 | 13058689 | 151.142 | 165.956 | 320 | 29.783 | 100 | 2.555 | 20 | 正常
1 | 惠州市光大水泥企业有限公司光华水泥厂 | B线窑尾 | 14993798 | 173.539 | 39.761 | 320 | 42.618 | 100 | 0.493 | 20 | 正常
1 | 惠州市光大水泥企业有限公司光华水泥厂 | A线窑头烟囱 | 7537091 | 87.235 | - | - | - | - | 3.6028 | 20 | 正常
1 | 惠州市光大水泥企业有限公司光华水泥厂 | B线窑头烟囱 | 7956633 | 92.091 | - | - | - | - | 7.051 | 20 | 正常
2 | 广东展宏钢铁有限公司 | 电炉废气排放口 | 2073168.375 | 86382.016 | - | - | - | - | 0.006 | 15 | 正常
2 | 广东展宏钢铁有限公司 | 电炉废气排放口#2 | 13735312 | 158.974 | - | - | - | - | 0.436 | 15 | 正常
3 | 惠州固力水泥集团有限公司博罗分公司 | 排放口（窑头） | 537473.938 | 6.221 | - | - | - | - | 0 | 20 | 停机
3 | 惠州固力水泥集团有限公司博罗分公司 | 总排放口（窑尾） | 246311.922 | 2.851 | 28.075 | 320 | 20.407 | 100 | 0 | 20 | 停机
4 | 惠州东江威立雅环境服务有限公司 | 焚烧炉废气排放口 | 721291.812 | 8.348 | 114.23 | 300 | 0.514 | 100 | 1.82 | 30 | 正常
5 | 惠州福和纸业有限公司 | 锅炉废气排放口1# | 1315612.8 | 15.227 | 7.01 | 50 | 11.06 | 35 | 3.2 | 10 | 正常
5 | 惠州福和纸业有限公司 | 锅炉废气排放口2# | 2592 | 0.03 | 2.28 | 150 | 0 | 50 | 0 | 20 | 停机
6 | 惠州市光大水泥企业有限公司 | A线旋窑窑尾处理后排口 | 412978.469 | 4.78 | 0.01 | 320 | 67.143 | 100 | 36.755 | 20 | 停机
6 | 惠州市光大水泥企业有限公司 | B线旋窑窑尾处理后排口 | 261841.875 | 3.031 | 0.653 | 320 | 2.689 | 100 | 0.803 | 20 | 停机
6 | 惠州市光大水泥企业有限公司 | A线窑头烟窗 | 231682.312 | 2.682 | - | - | - | - | 0 | 20 | 停机
6 | 惠州市光大水泥企业有限公司 | B线窑头烟窗 | 0 | 0 | - | - | - | - | 0 | 20 | 停机
7 | 惠州广惠能源有限公司 | 焚烧炉烟气排放口3# | 4128010.25 | 48.104 | 85.819 | 200 | 38.792 | 50 | 7.834 | 10 | 正常
7 | 惠州广惠能源有限公司 | 焚烧炉烟气排放口2# | 3239456 | 37.832 | 85.997 | 200 | 7.239 | 50 | 5.35 | 10 | 正常
7 | 惠州广惠能源有限公司 | 焚烧炉烟气排放口1# | 6327739.5 | 73.826 | 0 | 200 | 11.615 | 50 | 4.843 | 10 | 停机
8 | 光大环保能源（博罗）有限公司 | 3# | 899767.44 | 10.87 | 106.496 | 200 | 0.553 | 35 | 5.298 | 10 | 正常
8 | 光大环保能源（博罗）有限公司 | 1# | 824147.5 | 9.95 | 109.194 | 200 | 4.134 | 35 | 3.749 | 10 | 正常
8 | 光大环保能源（博罗）有限公司 | 2# | 986372.25 | 11.42 | 105.989 | 200 | 5.005 | 35 | 2.264 | 10 | 正常
8 | 光大环保能源（博罗）有限公司 | 4# | 3176852.75 | 36.77 | 114.583 | 200 | 24.043 | 35 | 1.429 | 10 | 正常
9 | 光大环保能源（惠东）有限公司 | #3烟囱 | 1882025.375 | 21.783 | 132.891 | 200 | 14.064 | 50 | 4.363 | 10 | 正常
9 | 光大环保能源（惠东）有限公司 | #1烟囱 | 1347708.75 | 15.598 | 149.976 | 200 | 7.358 | 50 | 3.663 | 10 | 正常
9 | 光大环保能源（惠东）有限公司 | #2烟囱 | 1283615.625 | 14.857 | 143.389 | 200 | 6.456 | 50 | 4.29 | 10 | 正常
10 | 惠州市瑞能热力有限公司 | FQ-00622锅炉废气排放口 | 2389798.08 | 27.66 | 18.24 | 200 | 13.02 | 35 | 1.11 | 10 | 正常
10 | 惠州市瑞能热力有限公司 | 锅炉废气排放口2# | 23328 | 0.27 | 30.05 | 150 | - | - | - | - | 停机
11 | 惠州深能源丰达电力有限公司 | 1号机废气排放口 | 1124826.25 | 13.019 | 0 | 50 | 0 | 35 | 22.219 | 5 | 停机
11 | 惠州深能源丰达电力有限公司 | 2号机废气排放口 | 0 | 0 | 0 | 50 | 0 | 35 | 0 | 5 | 停机
11 | 惠州深能源丰达电力有限公司 | 5号机组废气排放口 | 927716.388 | 10.975 | 21.754 | 50 | 0.541 | 35 | 24.628 | 5 | 停机
11 | 惠州深能源丰达电力有限公司 | 6号机组废气排放口 | 9312497.476 | 110.066 | 22.663 | 50 | 0.232 | 35 | 2.074 | 5 | 正常
11 | 惠州深能源丰达电力有限公司 | 1号启动锅炉废气排放口 | 8029.905 | 0.095 | 50.666 | 50 | 3.889 | 35 | 31.733 | 10 | 停机
11 | 惠州深能源丰达电力有限公司 | 2号启动锅炉废气排放口 | 122876.729 | 1.464 | 36.287 | 50 | 0.01 | 35 | 0.331 | 10 | 正常
12 | 广东惠州天然气发电有限公司 | 2号发电机组烟囱 | - | - | 0 | 50 | - | - | - | - | 停机
12 | 广东惠州天然气发电有限公司 | 1号发电机组烟囱 | 7387018.56 | 85.498 | 60.099 | 50 | - | - | - | - | 正常
12 | 广东惠州天然气发电有限公司 | 3号发电机组烟囱 | 9691729.92 | 112.173 | 57.513 | 50 | - | - | - | - | 正常
12 | 广东惠州天然气发电有限公司 | 4号发电机组烟囱 | -199376.64 | -2.308 | 19.694 | 50 | - | - | - | - | 停机
12 | 广东惠州天然气发电有限公司 | 5号发电机组烟囱 | 31235492.16 | 361.522 | 33.683 | 50 | - | - | - | - | 正常
12 | 广东惠州天然气发电有限公司 | 6号发电机组烟囱 | 49004403.84 | 567.181 | 20.906 | 50 | - | - | - | - | 正常
13 | 宝武镁业（惠州）有限公司 | 工业窑炉燃烧废气排放口 | 168395.478 | 1.949 | 48.3482 | - | 0.0741 | - | 2.257 | 200 | 正常
14 | 惠州塔牌水泥有限公司 | 二线窑尾 | 9157374 | 110.596 | 26.875 | 320 | 26.042 | 100 | 6.032 | 20 | 正常
14 | 惠州塔牌水泥有限公司 | 一线窑头 | 3405617.5 | 39.417 | - | - | - | - | 8.8447 | 20 | 正常
14 | 惠州塔牌水泥有限公司 | 一线窑尾 | 9783817 | 119.526 | 30.655 | 320 | 33.33 | 100 | 2.035 | 20 | 正常
14 | 惠州塔牌水泥有限公司 | 二线窑头 | 4670853.5 | 54.061 | - | - | - | - | 6.8959 | 20 | 正常
15 | 南亚塑胶工业(惠州)有限公司 | 1#锅炉烟气排放口（A1） | 785400.574 | 32725.024 | 21.893 | 50 | 1.937 | 35 | 0.35 | 10 | 正常
15 | 南亚塑胶工业(惠州)有限公司 | 3#粉尘排放口（C3） | 283.52 | 0.003 | - | - | - | - | 1.4771 | 10 | 正常
15 | 南亚塑胶工业(惠州)有限公司 | 2#锅炉烟气排放口（A2） | 69615.216 | 2900.634 | 0.18 | 150 | - | - | - | - | 正常
16 | 广东惠州平海发电厂有限公司 | 1号锅炉废气排放口 | 55964633.215 | 661.024 | 34.939 | 100 | 24.065 | 50 | 2.992 | 20 | 正常
16 | 广东惠州平海发电厂有限公司 | 2号锅炉废气排放口 | 59179865.755 | 699.245 | 36.314 | 100 | 24.76 | 50 | 2.001 | 20 | 正常
17 | 旭硝子显示玻璃（惠州）有限公司 | 四期炉窑废气排放口 | 425669.625 | 4.927 | 259.12 | 400 | 7.962 | 200 | 1.012 | 30 | 正常
17 | 旭硝子显示玻璃（惠州）有限公司 | 一期熔窑废气排放口 | 493437.844 | 5.711 | 208.531 | 400 | 1.476 | 400 | 0.298 | 30 | 正常
17 | 旭硝子显示玻璃（惠州）有限公司 | 三期熔窑废气排放口 | - | - | 0 | 400 | 0 | 200 | 0 | 30 | 停机
17 | 旭硝子显示玻璃（惠州）有限公司 | 二期熔窑废气排放口 | 470211.281 | 5.442 | 229.564 | 400 | 3.723 | 200 | 1.166 | 30 | 正常
18 | 中海油惠州石化有限公司 | 燃油燃气锅炉烟囱 | 737967.938 | 8.541 | 105.882 | 200 | 5.762 | 200 | 1.432 | 30 | 正常
18 | 中海油惠州石化有限公司 | 燃油燃气锅炉烟囱 2 | 800934.438 | 9.27 | 87.986 | 200 | 4.228 | 200 | 4.554 | 30 | 正常
18 | 中海油惠州石化有限公司 | 硫磺（1）排气筒 | 126284.062 | 1.462 | 10.32 | - | 31.961 | 100 | - | - | 正常
18 | 中海油惠州石化有限公司 | 蜡油加裂排气筒 | 1402461.25 | 16.232 | 49.834 | 100 | - | - | - | - | 正常
18 | 中海油惠州石化有限公司 | 煤柴油加裂排气筒 | 776892.875 | 8.992 | 41.244 | 100 | - | - | - | - | 正常
18 | 中海油惠州石化有限公司 | 制氢（1）排气筒 | 3862917.25 | 44.742 | 69.325 | 100 | - | - | - | - | 正常
18 | 中海油惠州石化有限公司 | 制氢（2）排气筒 | 4511632 | 52.218 | 51.64 | 100 | - | - | - | - | 正常
18 | 中海油惠州石化有限公司 | 重整（I）排气筒 | 3907942 | 45.231 | 67.884 | 100 | - | - | - | - | 正常
18 | 中海油惠州石化有限公司 | 芳烃联合（1）排气筒 | 6894686 | 79.8 | 48.372 | 100 | - | - | - | - | 正常
18 | 中海油惠州石化有限公司 | 芳烃联合（2）排气筒 | 2350521.25 | 27.205 | 30.584 | 100 | - | - | - | - | 正常
18 | 中海油惠州石化有限公司 | 芳烃联合2排气筒 | 1734066.75 | 20.07 | 41.962 | 100 | - | - | - | - | 正常
18 | 中海油惠州石化有限公司 | 焦化（1）排气筒 | 1124524.25 | 13.015 | 65.105 | 100 | - | - | - | - | 正常
18 | 中海油惠州石化有限公司 | 焦化（2）排气筒 | 1846674.125 | 21.374 | 68.48 | 100 | - | - | - | - | 正常
18 | 中海油惠州石化有限公司 | 催化裂化（1）排气筒 | 3830564 | 159606.828 | 59.852 | 100 | 0.472 | 50 | 7.512 | 30 | 正常
18 | 中海油惠州石化有限公司 | 煅烧焦烟囱 | - | - | - | - | - | - | 0 | 10 | 停机
18 | 中海油惠州石化有限公司 | 常减压（1）烟囱 | 3619355.75 | 41.891 | 29.978 | 100 | - | - | - | - | 正常
18 | 中海油惠州石化有限公司 | 3#燃油燃气锅炉烟道 | 1897957.75 | 21.967 | 35.751 | 100 | 4.743 | 50 | 0.793 | 20 | 正常
18 | 中海油惠州石化有限公司 | 航煤加氢129排气筒 | 396926.562 | 4.594 | 33.976 | 100 | - | - | - | - | 正常
18 | 中海油惠州石化有限公司 | 硫磺（II）134排气筒 | 2040587.625 | 23.618 | - | - | 35.701 | 100 | - | - | 正常
18 | 中海油惠州石化有限公司 | 催化裂化（II）123排气筒 | 12080275 | 139.818 | 49.328 | 100 | 3.628 | 50 | 5.034 | 30 | 正常
18 | 中海油惠州石化有限公司 | 渣油加氢133排气筒 | 1436568.375 | 16.627 | 31.713 | 100 | - | - | - | - | 正常
18 | 中海油惠州石化有限公司 | 常减压（II）121排气筒 | 2560408.25 | 29.634 | 29.18 | 100 | 6.516 | 50 | 0.432 | 20 | 正常
18 | 中海油惠州石化有限公司 | 重整（II）127排气筒 | 3437614.25 | 39.787 | 65.851 | 100 | 2.857 | 50 | 0.859 | 20 | 正常
18 | 中海油惠州石化有限公司 | 煤制氢硫磺排气筒 | 334397.812 | 3.87 | - | - | 8.728 | 100 | - | - | 正常
18 | 中海油惠州石化有限公司 | 煤制氢蒸汽过热炉排气筒 | - | - | 0 | 100 | - | - | - | - | 停机
18 | 中海油惠州石化有限公司 | 燃气轮机排气筒 | 4179577 | 48.375 | 20.609 | 50 | 0.011 | 35 | 0.325 | 5 | 正常
18 | 中海油惠州石化有限公司 | 高压加氢裂化装置（II）加热炉排气 | 1209210.875 | 13.996 | 36.391 | 100 | 1.101 | 50 | 0.178 | 20 | 正常
18 | 中海油惠州石化有限公司 | 丙烯酸及酯废水焚烧炉排气筒 | 280819.25 | 3.25 | 92.131 | 300 | 1.161 | 100 | 2.703 | 30 | 正常
18 | 中海油惠州石化有限公司 | 重整（Ⅲ）排气筒 | 4982934.5 | 57.673 | 30.423 | 100 | 0.561 | 50 | 0.081 | 20 | 正常
18 | 中海油惠州石化有限公司 | 芳烃联合（Ⅱ）排气筒 | 7240551.5 | 83.803 | 43.819 | 100 | 0.463 | 50 | 0.045 | 20 | 正常
19 | 中海壳牌石油化工有限公司 | UT1装置燃油锅炉F-8105/06/07/08排气筒 | 9207270 | 106.57 | 51.68 | 200 | 14.32 | 200 | 7.9 | 30 | 正常
19 | 中海壳牌石油化工有限公司 | UT2装置辅助蒸汽锅炉B-401A排气筒 | 2389790 | 27.65 | 140.22 | 200 | 60.26 | 200 | 5.45 | 30 | 正常
19 | 中海壳牌石油化工有限公司 | UT2装置辅助蒸汽锅炉B-401C-1#排气筒 | 1455240 | 16.84 | 69.61 | 200 | 57.31 | 200 | 9.87 | 30 | 正常
19 | 中海壳牌石油化工有限公司 | UT2装置辅助蒸汽锅炉B-401C-2#排气筒 | 2017180 | 23.34 | 64.51 | 200 | 48.21 | 200 | 13.4 | 30 | 正常
19 | 中海壳牌石油化工有限公司 | UT2装置辅助蒸汽锅炉B-401D排气筒 | 573195.18 | 6.63 | 44.95 | 100 | 36.03 | 35 | 1.09 | 5 | 停机
19 | 中海壳牌石油化工有限公司 | SMPO2装置废液焚烧炉A-9302排气筒 | 1273460.25 | 14.73 | 0 | 300 | 0 | 100 | 0 | 30 | 停机
19 | 中海壳牌石油化工有限公司 | UT1装置固废焚烧炉F-9401排气筒 | 1356.27 | 0.02 | 2334.69 | 300 | 663.08 | 100 | 0 | 30 | 停机
19 | 中海壳牌石油化工有限公司 | UT1装置污水处理场废气处理设施A-9230排气筒 | 972717.38 | 11.26 | - | - | - | - | - | - | 正常
19 | 中海壳牌石油化工有限公司 | UT1装置废液焚烧炉A-9301排气筒 | 3794341.25 | 43.92 | 94.27 | 300 | 2.83 | 200 | 1.96 | 30 | 正常
19 | 中海壳牌石油化工有限公司 | LOP2装置裂解炉F-190排气筒 | 1775947 | 20.55 | 57.28 | 100 | - | - | - | - | 正常
19 | 中海壳牌石油化工有限公司 | UT1装置燃气轮机GT-8161排气筒 | 9859639 | 114.11 | 70.64 | 120 | 2.65 | 100 | 1.96 | 10 | 正常
19 | 中海壳牌石油化工有限公司 | SMPO1装置热油炉F-5301A/B/C排气筒 | 7347840 | 85.04 | 55.52 | 100 | 0.53 | 50 | 2.89 | 20 | 正常
19 | 中海壳牌石油化工有限公司 | UT2装置燃气轮机GT-201排气筒 | 21183100 | 245.17 | 25.66 | 50 | - | - | - | - | 正常
19 | 中海壳牌石油化工有限公司 | POD2装置废液焚烧炉A-2962排气筒 | 112038.96 | 1.3 | 13.99 | 300 | 0.02 | 100 | 1.76 | 30 | 正常
19 | 中海壳牌石油化工有限公司 | SMPO2装置热油炉F-5301A/B/C排气筒 | 6498990 | 75.21 | 32.55 | 100 | 0 | 50 | 1.86 | 20 | 正常
19 | 中海壳牌石油化工有限公司 | LOP1装置裂解炉F-1100排气筒 | 1291796 | 14.95 | 60.78 | 100 | - | - | - | - | 正常
19 | 中海壳牌石油化工有限公司 | UT2装置辅助蒸汽锅炉B-401B-1#排气筒 | 1226920 | 14.2 | 32.12 | 200 | 60.84 | 200 | 4.8 | 30 | 正常
19 | 中海壳牌石油化工有限公司 | UT2装置辅助蒸汽锅炉B-401B-2#排气筒 | 1026680 | 11.88 | 59.21 | 200 | 71.8 | 200 | 6.93 | 30 | 正常
20 | 光大环保能源（龙门）有限公司 | 一号废气排放口 | 1744453 | 20.19 | 131.733 | 200 | 18.889 | 50 | 6.084 | 10 | 正常
20 | 光大环保能源（龙门）有限公司 | 二号废气排放口 | 1791321.88 | 20.73 | 112.943 | 200 | 22.732 | 50 | 5.833 | 10 | 正常
21 | 惠州绿色动力再生能源有限公司 | 焚烧废气排放口3# | 3477725 | 40.25 | 77.176 | 80 | 10.99 | 30 | 1.034 | 8 | 正常
21 | 惠州绿色动力再生能源有限公司 | 焚烧废气排放口4# | 2984152.25 | 34.54 | 76.773 | 80 | 9.554 | 30 | 1.311 | 8 | 正常
21 | 惠州绿色动力再生能源有限公司 | 焚烧废气排放口1# | 3314710.25 | 38.36 | 76.91 | 80 | 21.581 | 30 | 0.786 | 8 | 正常
21 | 惠州绿色动力再生能源有限公司 | 焚烧废气排放口2# | 505.75 | 0.01 | 37.531 | 80 | 6.523 | 30 | 56.638 | 8 | 停机
22 | 三菱化学化工原料（惠州）有限公司 | 废气排放口 | 3110234.75 | 35.998 | 16.386 | 100 | 1.61 | 50 | 3.078 | 20 | 正常
23 | 惠州李长荣橡胶有限公司 | RTO | 1683624.375 | 19.837 | 11.6799 | 100 | 0.9582 | 50 | 2.7968 | 20 | 正常
24 | 惠州绿色动力环保有限公司 | 焚烧废气排放口#1 | 1774869.25 | 20.542 | 77.248 | 250 | 19.32 | 80 | 2.318 | 10 | 正常
24 | 惠州绿色动力环保有限公司 | 焚烧废气排放口#2 | 2309760.75 | 26.733 | 74.219 | 250 | 20.523 | 80 | 0.268 | 10 | 正常
24 | 惠州绿色动力环保有限公司 | 焚烧废气排放口#3 | 176.509 | 0.002 | 3.581 | 250 | 29.13 | 80 | 20.517 | 10 | 停机
25 | 国能（惠州）热电有限责任公司 | 1、2号机组烟囱排放口 | 44591792 | 516.109 | 35.415 | 100 | 26.545 | 50 | 0.461 | 20 | 正常
25 | 国能（惠州）热电有限责任公司 | 3号机组烟囱排放口 | 223546.141 | 2.631 | 7.93 | 50 | - | - | - | - | 停机
25 | 国能（惠州）热电有限责任公司 | 4号机组烟囱排放口 | 446889.469 | 5.288 | 14.296 | 50 | - | - | - | - | 停机
26 | 华润水泥（惠州）有限公司 | 总排放口 | 8362600.408 | 100.998 | 146.556 | 320 | 6.34 | 100 | 7.53 | 20 | 正常
26 | 华润水泥（惠州）有限公司 | 窑头 | 5632194.919 | 68.022 | - | - | - | - | 3.3089 | 20 | 正常