## Sheet1
监测日期：2025-09-11
序号 | 企业名称 | 监控点名称 | 烟气量(M3) | 烟气流量（M3/s） | 氮氧化物(mg/M3) |  | 二氧化硫(mg/M3) |  | 烟尘(mg/M3) |  | 生产状态
[5 empty] | 浓度 | 限值 | 浓度 | 限值 | 浓度 | 限值
1 | 惠州市光大水泥企业有限公司光华水泥厂 | A线窑尾 | 11609286 | 134.367 | 185.032 | 320 | 14.806 | 100 | 2.742 | 20 | 正常
1 | 惠州市光大水泥企业有限公司光华水泥厂 | B线窑尾 | 14143479 | 163.698 | 41.306 | 320 | 31.963 | 100 | 0.605 | 20 | 正常
1 | 惠州市光大水泥企业有限公司光华水泥厂 | A线窑头烟囱 | 10439465 | 120.827 | - | - | - | - | 3.327 | 20 | 正常
1 | 惠州市光大水泥企业有限公司光华水泥厂 | B线窑头烟囱 | 8888358 | 102.874 | - | - | - | - | 7.566 | 20 | 正常
2 | 广东展宏钢铁有限公司 | 电炉废气排放口 | 2035580 | 84815.836 | - | - | - | - | 0.032 | 15 | 正常
2 | 广东展宏钢铁有限公司 | 电炉废气排放口#2 | 11374528 | 131.65 | - | - | - | - | 0.414 | 15 | 正常
3 | 惠州固力水泥集团有限公司博罗分公司 | 排放口（窑头） | 994313.688 | 11.508 | - | - | - | - | 0 | 20 | 停机
3 | 惠州固力水泥集团有限公司博罗分公司 | 总排放口（窑尾） | 256628.969 | 2.97 | 26.578 | 320 | 20.288 | 100 | 0 | 20 | 停机
4 | 惠州东江威立雅环境服务有限公司 | 焚烧炉废气排放口 | 724544.188 | 8.386 | 101.9 | 300 | 1.582 | 100 | 1.963 | 30 | 正常
5 | 惠州福和纸业有限公司 | 锅炉废气排放口1# | 1583202.24 | 18.324 | 4.2 | 50 | 5.56 | 35 | 2.8 | 10 | 正常
5 | 惠州福和纸业有限公司 | 锅炉废气排放口2# | 1728 | 0.02 | 0.27 | 150 | 0 | 50 | 0 | 20 | 停机
6 | 惠州市光大水泥企业有限公司 | A线旋窑窑尾处理后排口 | 369455.875 | 4.276 | 0.064 | 320 | 276.986 | 100 | 125.285 | 20 | 停机
6 | 惠州市光大水泥企业有限公司 | B线旋窑窑尾处理后排口 | 580027.938 | 6.713 | 0.508 | 320 | 2.23 | 100 | 1.271 | 20 | 停机
6 | 惠州市光大水泥企业有限公司 | A线窑头烟窗 | 489415.625 | 5.664 | - | - | - | - | 0 | 20 | 停机
6 | 惠州市光大水泥企业有限公司 | B线窑头烟窗 | 0 | 0 | - | - | - | - | 0 | 20 | 停机
7 | 惠州广惠能源有限公司 | 焚烧炉烟气排放口3# | 2747838.5 | 31.805 | 66.342 | 200 | 53.926 | 50 | 13.476 | 10 | 正常
7 | 惠州广惠能源有限公司 | 焚烧炉烟气排放口2# | 3437872.75 | 40.26 | 82.802 | 200 | 1.034 | 50 | 5.526 | 10 | 正常
7 | 惠州广惠能源有限公司 | 焚烧炉烟气排放口1# | 2341547.25 | 27.29 | 4.366 | 200 | 14.246 | 50 | 5.57 | 10 | 停机
8 | 光大环保能源（博罗）有限公司 | 3# | 896417.5 | 10.83 | 107.652 | 200 | 1.168 | 35 | 5.54 | 10 | 正常
8 | 光大环保能源（博罗）有限公司 | 1# | 879072.31 | 10.17 | 110.921 | 200 | 3.96 | 35 | 3.091 | 10 | 正常
8 | 光大环保能源（博罗）有限公司 | 2# | 962589.88 | 11.14 | 111.638 | 200 | 4.204 | 35 | 2.243 | 10 | 正常
8 | 光大环保能源（博罗）有限公司 | 4# | 3218004.75 | 37.25 | 114.283 | 200 | 19.961 | 35 | 1.401 | 10 | 正常
9 | 光大环保能源（惠东）有限公司 | #3烟囱 | 1898943.75 | 21.978 | 165.386 | 200 | 16.167 | 50 | 5.127 | 10 | 正常
9 | 光大环保能源（惠东）有限公司 | #1烟囱 | 1359294.375 | 15.733 | 150.766 | 200 | 9.251 | 50 | 4.097 | 10 | 正常
9 | 光大环保能源（惠东）有限公司 | #2烟囱 | 1343104.5 | 15.545 | 151.531 | 200 | 9.395 | 50 | 5.375 | 10 | 正常
10 | 惠州市瑞能热力有限公司 | FQ-00622锅炉废气排放口 | 2258556.48 | 26.141 | 18.17 | 200 | 8.15 | 35 | 1.6 | 10 | 正常
10 | 惠州市瑞能热力有限公司 | 锅炉废气排放口2# | 23328 | 0.27 | 27.37 | 150 | - | - | - | - | 停机
11 | 惠州深能源丰达电力有限公司 | 1号机废气排放口 | 603996.375 | 6.991 | 0.003 | 50 | 0.001 | 35 | 17.267 | 5 | 停机
11 | 惠州深能源丰达电力有限公司 | 2号机废气排放口 | 0 | 0 | 0 | 50 | 0 | 35 | 0 | 5 | 停机
11 | 惠州深能源丰达电力有限公司 | 5号机组废气排放口 | 832396.977 | 9.853 | 12.383 | 50 | 1.157 | 35 | 24.312 | 5 | 正常
11 | 惠州深能源丰达电力有限公司 | 6号机组废气排放口 | 11446964.425 | 135.81 | 26.657 | 50 | 0.223 | 35 | 1.791 | 5 | 正常
11 | 惠州深能源丰达电力有限公司 | 1号启动锅炉废气排放口 | 6233.765 | 0.073 | 7.572 | 50 | 2.466 | 35 | 17.931 | 10 | 停机
11 | 惠州深能源丰达电力有限公司 | 2号启动锅炉废气排放口 | 120213.446 | 1.442 | 35.467 | 50 | 0.065 | 35 | 0.353 | 10 | 正常
12 | 广东惠州天然气发电有限公司 | 2号发电机组烟囱 | - | - | 0 | 50 | - | - | - | - | 停机
12 | 广东惠州天然气发电有限公司 | 1号发电机组烟囱 | 24817242.24 | 287.237 | 23.657 | 50 | - | - | - | - | 正常
12 | 广东惠州天然气发电有限公司 | 3号发电机组烟囱 | 26621991.36 | 308.125 | 38.53 | 50 | - | - | - | - | 正常
12 | 广东惠州天然气发电有限公司 | 4号发电机组烟囱 | -181664.64 | -2.103 | 5.6 | 50 | - | - | - | - | 停机
12 | 广东惠州天然气发电有限公司 | 5号发电机组烟囱 | 34628981.76 | 400.798 | 96.615 | 50 | - | - | - | - | 正常
12 | 广东惠州天然气发电有限公司 | 6号发电机组烟囱 | 48736183.68 | 564.076 | 20.933 | 50 | - | - | - | - | 正常
13 | 宝武镁业（惠州）有限公司 | 工业窑炉燃烧废气排放口 | 170040.045 | 1.968 | 49.127 | - | 1.3728 | - | 2.835 | 200 | 正常
14 | 惠州塔牌水泥有限公司 | 二线窑尾 | 9669333 | 111.914 | 25.258 | 320 | 31.968 | 100 | 6.164 | 20 | 正常
14 | 惠州塔牌水泥有限公司 | 一线窑头 | 2801848.75 | 32.429 | - | - | - | - | 7.935 | 20 | 正常
14 | 惠州塔牌水泥有限公司 | 一线窑尾 | 10612984 | 122.836 | 30.475 | 320 | 42.754 | 100 | 1.795 | 20 | 正常
14 | 惠州塔牌水泥有限公司 | 二线窑头 | 4641273 | 53.718 | - | - | - | - | 5.543 | 20 | 正常
15 | 南亚塑胶工业(惠州)有限公司 | 1#锅炉烟气排放口（A1） | 998724.096 | 41613.504 | 25.06 | 50 | 2.521 | 35 | 0.25 | 10 | 正常
15 | 南亚塑胶工业(惠州)有限公司 | 3#粉尘排放口（C3） | 43.374 | 0 | - | - | - | - | 1.474 | 10 | 正常
15 | 南亚塑胶工业(惠州)有限公司 | 2#锅炉烟气排放口（A2） | 149232.456 | 6218.019 | 3.91 | 150 | - | - | - | - | 正常
16 | 广东惠州平海发电厂有限公司 | 1号锅炉废气排放口 | 61613001.748 | 729.305 | 36.285 | 100 | 19.664 | 50 | 2.737 | 20 | 正常
16 | 广东惠州平海发电厂有限公司 | 2号锅炉废气排放口 | 54516472.464 | 644.613 | 34.163 | 100 | 24.461 | 50 | 2.254 | 20 | 正常
17 | 旭硝子显示玻璃（惠州）有限公司 | 四期炉窑废气排放口 | 430411.031 | 4.982 | 243.72 | 400 | 7.434 | 200 | 0.942 | 30 | 正常
17 | 旭硝子显示玻璃（惠州）有限公司 | 一期熔窑废气排放口 | 478655.781 | 5.54 | 241.133 | 400 | 1.816 | 400 | 0.263 | 30 | 正常
17 | 旭硝子显示玻璃（惠州）有限公司 | 三期熔窑废气排放口 | - | - | 0 | 400 | 0 | 200 | 0 | 30 | 停机
17 | 旭硝子显示玻璃（惠州）有限公司 | 二期熔窑废气排放口 | 470911.25 | 5.45 | 240.32 | 400 | 4.563 | 200 | 1.414 | 30 | 正常
18 | 中海油惠州石化有限公司 | 燃油燃气锅炉烟囱 | 721770.5 | 8.354 | 103.226 | 200 | 4.97 | 200 | 1.412 | 30 | 正常
18 | 中海油惠州石化有限公司 | 燃油燃气锅炉烟囱 2 | 726289.688 | 8.406 | 80.635 | 200 | 4.326 | 200 | 4.509 | 30 | 正常
18 | 中海油惠州石化有限公司 | 硫磺（1）排气筒 | 126793.297 | 1.468 | 11.359 | - | 30.656 | 100 | - | - | 正常
18 | 中海油惠州石化有限公司 | 蜡油加裂排气筒 | 1407579.75 | 16.291 | 50.813 | 100 | - | - | - | - | 正常
18 | 中海油惠州石化有限公司 | 煤柴油加裂排气筒 | 725677.062 | 8.399 | 41.489 | 100 | - | - | - | - | 正常
18 | 中海油惠州石化有限公司 | 制氢（1）排气筒 | 3874547 | 44.844 | 69.241 | 100 | - | - | - | - | 正常
18 | 中海油惠州石化有限公司 | 制氢（2）排气筒 | 4466818.5 | 51.699 | 53.582 | 100 | - | - | - | - | 正常
18 | 中海油惠州石化有限公司 | 重整（I）排气筒 | 3929261.25 | 45.478 | 64.786 | 100 | - | - | - | - | 正常
18 | 中海油惠州石化有限公司 | 芳烃联合（1）排气筒 | 6652864 | 77.001 | 44.802 | 100 | - | - | - | - | 正常
18 | 中海油惠州石化有限公司 | 芳烃联合（2）排气筒 | 2299727.25 | 26.617 | 30.277 | 100 | - | - | - | - | 正常
18 | 中海油惠州石化有限公司 | 芳烃联合2排气筒 | 1591953.25 | 18.425 | 0 | 100 | - | - | - | - | 正常
18 | 中海油惠州石化有限公司 | 焦化（1）排气筒 | 1151065.625 | 13.322 | 64.939 | 100 | - | - | - | - | 正常
18 | 中海油惠州石化有限公司 | 焦化（2）排气筒 | 1866518.375 | 21.603 | 68.601 | 100 | - | - | - | - | 正常
18 | 中海油惠州石化有限公司 | 催化裂化（1）排气筒 | 3869741.75 | 161239.25 | 59.951 | 100 | 0.591 | 50 | 7.23 | 30 | 正常
18 | 中海油惠州石化有限公司 | 煅烧焦烟囱 | - | - | - | - | - | - | 0 | 10 | 停机
18 | 中海油惠州石化有限公司 | 常减压（1）烟囱 | 3608489.5 | 41.765 | 30.314 | 100 | - | - | - | - | 正常
18 | 中海油惠州石化有限公司 | 3#燃油燃气锅炉烟道 | 1674916.875 | 19.386 | 41.823 | 100 | 2.296 | 50 | 0.997 | 20 | 正常
18 | 中海油惠州石化有限公司 | 航煤加氢129排气筒 | 305679.312 | 4.469 | 36.31 | 100 | - | - | - | - | 正常
18 | 中海油惠州石化有限公司 | 硫磺（II）134排气筒 | 2006834.25 | 23.227 | - | - | 45.59 | 100 | - | - | 正常
18 | 中海油惠州石化有限公司 | 催化裂化（II）123排气筒 | 12414376 | 143.685 | 51.537 | 100 | 3.591 | 50 | 5.137 | 30 | 正常
18 | 中海油惠州石化有限公司 | 渣油加氢133排气筒 | 1465052.75 | 16.957 | 45.938 | 100 | - | - | - | - | 正常
18 | 中海油惠州石化有限公司 | 常减压（II）121排气筒 | 2751725 | 31.849 | 30.106 | 100 | 0 | 50 | 0 | 20 | 正常
18 | 中海油惠州石化有限公司 | 重整（II）127排气筒 | 2791329.25 | 38.768 | 68.848 | 100 | 3.683 | 50 | 0.861 | 20 | 正常
18 | 中海油惠州石化有限公司 | 煤制氢硫磺排气筒 | 365535.406 | 4.231 | - | - | 3.748 | 100 | - | - | 正常
18 | 中海油惠州石化有限公司 | 煤制氢蒸汽过热炉排气筒 | - | - | 0 | 100 | - | - | - | - | 停机
18 | 中海油惠州石化有限公司 | 燃气轮机排气筒 | 4164980.75 | 48.206 | 20.951 | 50 | 0.038 | 35 | 0.304 | 5 | 正常
18 | 中海油惠州石化有限公司 | 高压加氢裂化装置（II）加热炉排气 | 1207128.125 | 13.971 | 34.902 | 100 | 1.063 | 50 | 0.16 | 20 | 正常
18 | 中海油惠州石化有限公司 | 丙烯酸及酯废水焚烧炉排气筒 | 97564.195 | 1.129 | 151.838 | 300 | 1.095 | 100 | 2.174 | 30 | 正常
18 | 中海油惠州石化有限公司 | 重整（Ⅲ）排气筒 | 4898785.5 | 56.699 | 31.765 | 100 | 0.586 | 50 | 0.081 | 20 | 正常
18 | 中海油惠州石化有限公司 | 芳烃联合（Ⅱ）排气筒 | 6503109 | 75.268 | 42.104 | 100 | 0.495 | 50 | 0.052 | 20 | 正常
19 | 中海壳牌石油化工有限公司 | UT1装置燃油锅炉F-8105/06/07/08排气筒 | 9132625 | 105.7 | 79.55 | 200 | 15.13 | 200 | 9.7 | 30 | 正常
19 | 中海壳牌石油化工有限公司 | UT2装置辅助蒸汽锅炉B-401A排气筒 | 2535910 | 29.35 | 153.18 | 200 | 51.56 | 200 | 6.29 | 30 | 正常
19 | 中海壳牌石油化工有限公司 | UT2装置辅助蒸汽锅炉B-401C-1#排气筒 | 1450870 | 16.79 | 69.6 | 200 | 36.1 | 200 | 6.58 | 30 | 正常
19 | 中海壳牌石油化工有限公司 | UT2装置辅助蒸汽锅炉B-401C-2#排气筒 | 1998400 | 23.12 | 71.6 | 200 | 30.08 | 200 | 5.74 | 30 | 正常
19 | 中海壳牌石油化工有限公司 | UT2装置辅助蒸汽锅炉B-401D排气筒 | 468720.34 | 6.51 | 48.24 | 100 | 22.45 | 35 | 1.05 | 5 | 停机
19 | 中海壳牌石油化工有限公司 | SMPO2装置废液焚烧炉A-9302排气筒 | 1575380.25 | 19.02 | 7.24 | 300 | 44.25 | 100 | 19.02 | 30 | 停机
19 | 中海壳牌石油化工有限公司 | UT1装置固废焚烧炉F-9401排气筒 | 1226.19 | 0.01 | 1909.78 | 300 | 529.5 | 100 | 0 | 30 | 停机
19 | 中海壳牌石油化工有限公司 | UT1装置污水处理场废气处理设施A-9230排气筒 | 951236.75 | 11.01 | - | - | - | - | - | - | 正常
19 | 中海壳牌石油化工有限公司 | UT1装置废液焚烧炉A-9301排气筒 | 3853437.25 | 44.6 | 102.55 | 300 | 9.73 | 200 | 1.94 | 30 | 正常
19 | 中海壳牌石油化工有限公司 | LOP2装置裂解炉F-190排气筒 | 2099159.75 | 24.29 | 56.07 | 100 | - | - | - | - | 正常
19 | 中海壳牌石油化工有限公司 | UT1装置燃气轮机GT-8161排气筒 | 9713634 | 112.42 | 70.31 | 120 | 3.05 | 100 | 1.92 | 10 | 正常
19 | 中海壳牌石油化工有限公司 | SMPO1装置热油炉F-5301A/B/C排气筒 | 7277643.5 | 84.23 | 57.88 | 100 | 0 | 50 | 2.72 | 20 | 正常
19 | 中海壳牌石油化工有限公司 | UT2装置燃气轮机GT-201排气筒 | 20797700 | 240.71 | 25.56 | 50 | - | - | - | - | 正常
19 | 中海壳牌石油化工有限公司 | POD2装置废液焚烧炉A-2962排气筒 | 118536.36 | 1.37 | 6.64 | 300 | 0.03 | 100 | 1.56 | 30 | 正常
19 | 中海壳牌石油化工有限公司 | SMPO2装置热油炉F-5301A/B/C排气筒 | 5440560 | 69.23 | 36.82 | 100 | 0.01 | 50 | 2.62 | 20 | 正常
19 | 中海壳牌石油化工有限公司 | LOP1装置裂解炉F-1100排气筒 | 1289398.88 | 14.92 | 62.62 | 100 | - | - | - | - | 正常
19 | 中海壳牌石油化工有限公司 | UT2装置辅助蒸汽锅炉B-401B-1#排气筒 | 1229990 | 14.23 | 31.26 | 200 | 60.25 | 200 | 6.65 | 30 | 正常
19 | 中海壳牌石油化工有限公司 | UT2装置辅助蒸汽锅炉B-401B-2#排气筒 | 1020350 | 11.8 | 59.26 | 200 | 71.06 | 200 | 8.27 | 30 | 正常
20 | 光大环保能源（龙门）有限公司 | 一号废气排放口 | 1786094.5 | 20.67 | 130.451 | 200 | 19.495 | 50 | 5.963 | 10 | 正常
20 | 光大环保能源（龙门）有限公司 | 二号废气排放口 | 1737914.38 | 20.11 | 104.759 | 200 | 21.082 | 50 | 6.385 | 10 | 正常
21 | 惠州绿色动力再生能源有限公司 | 焚烧废气排放口3# | 3471786.75 | 40.18 | 77.105 | 80 | 14.319 | 30 | 0.973 | 8 | 正常
21 | 惠州绿色动力再生能源有限公司 | 焚烧废气排放口4# | 3020315.5 | 34.96 | 77.58 | 80 | 15.139 | 30 | 1.266 | 8 | 正常
21 | 惠州绿色动力再生能源有限公司 | 焚烧废气排放口1# | 3247951.75 | 37.59 | 77.257 | 80 | 22.922 | 30 | 0.716 | 8 | 正常
21 | 惠州绿色动力再生能源有限公司 | 焚烧废气排放口2# | 440609.84 | 5.1 | 28.202 | 80 | 4.514 | 30 | 39.005 | 8 | 停机
22 | 三菱化学化工原料（惠州）有限公司 | 废气排放口 | 3257345.75 | 37.701 | 18.729 | 100 | 0.644 | 50 | 3.395 | 20 | 正常
23 | 惠州李长荣橡胶有限公司 | RTO | 2597959 | 30.661 | 6.271 | 100 | 0.7885 | 50 | 2.392 | 20 | 正常
24 | 惠州绿色动力环保有限公司 | 焚烧废气排放口#1 | 1744483 | 20.191 | 76.451 | 250 | 23.276 | 80 | 2.408 | 10 | 正常
24 | 惠州绿色动力环保有限公司 | 焚烧废气排放口#2 | 2252405.25 | 26.07 | 75.073 | 250 | 24.234 | 80 | 0.267 | 10 | 正常
24 | 惠州绿色动力环保有限公司 | 焚烧废气排放口#3 | 0 | 0 | 5.449 | 250 | 29.559 | 80 | 20.998 | 10 | 停机
25 | 国能（惠州）热电有限责任公司 | 1、2号机组烟囱排放口 | 45862204 | 530.813 | 36.934 | 100 | 27.061 | 50 | 0.504 | 20 | 正常
25 | 国能（惠州）热电有限责任公司 | 3号机组烟囱排放口 | 46437.434 | 0.548 | 13.802 | 50 | - | - | - | - | 停机
25 | 国能（惠州）热电有限责任公司 | 4号机组烟囱排放口 | 16148487 | 190.017 | 11.612 | 50 | - | - | - | - | 正常
26 | 华润水泥（惠州）有限公司 | 总排放口 | 9075310.45 | 105.038 | 111.258 | 320 | 3.968 | 100 | 6.099 | 20 | 正常
26 | 华润水泥（惠州）有限公司 | 窑头 | 5615533.734 | 64.995 | - | - | - | - | 4.29 | 20 | 正常