## Sheet1
监测日期：2025-09-12
序号 | 企业名称 | 监控点名称 | 烟气量(M3) | 烟气流量（M3/s） | 氮氧化物(mg/M3) |  | 二氧化硫(mg/M3) |  | 烟尘(mg/M3) |  | 生产状态
[5 empty] | 浓度 | 限值 | 浓度 | 限值 | 浓度 | 限值
1 | 惠州市光大水泥企业有限公司光华水泥厂 | A线窑尾 | 10588942 | 122.557 | 186.466 | 320 | 20.354 | 100 | 3.153 | 20 | 正常
1 | 惠州市光大水泥企业有限公司光华水泥厂 | B线窑尾 | 14487966 | 167.685 | 39.676 | 320 | 44.645 | 100 | 0.533 | 20 | 正常
1 | 惠州市光大水泥企业有限公司光华水泥厂 | A线窑头烟囱 | 8575186 | 99.25 | - | - | - | - | 3.6059 | 20 | 正常
1 | 惠州市光大水泥企业有限公司光华水泥厂 | B线窑头烟囱 | 8002277 | 92.619 | - | - | - | - | 7.2533 | 20 | 正常
2 | 广东展宏钢铁有限公司 | 电炉废气排放口 | 2068580.625 | 86190.867 | - | - | - | - | 0.036 | 15 | 正常
2 | 广东展宏钢铁有限公司 | 电炉废气排放口#2 | 11787591 | 136.43 | - | - | - | - | 0.528 | 15 | 正常
3 | 惠州固力水泥集团有限公司博罗分公司 | 排放口（窑头） | 812385.75 | 9.403 | - | - | - | - | 0 | 20 | 停机
3 | 惠州固力水泥集团有限公司博罗分公司 | 总排放口（窑尾） | 13757.783 | 0.159 | 24.938 | 320 | 19.597 | 100 | 0 | 20 | 停机
4 | 惠州东江威立雅环境服务有限公司 | 焚烧炉废气排放口 | 711620.75 | 8.236 | 101.962 | 300 | 0.006 | 100 | 1.897 | 30 | 正常
5 | 惠州福和纸业有限公司 | 锅炉废气排放口1# | 1555623.36 | 18.005 | 4.01 | 50 | 3.82 | 35 | 2.79 | 10 | 正常
5 | 惠州福和纸业有限公司 | 锅炉废气排放口2# | 0 | 0 | 0 | 150 | 0 | 50 | 0 | 20 | 停机
6 | 惠州市光大水泥企业有限公司 | A线旋窑窑尾处理后排口 | 364366.344 | 4.217 | 0.113 | 320 | 274.856 | 100 | 64.827 | 20 | 停机
6 | 惠州市光大水泥企业有限公司 | B线旋窑窑尾处理后排口 | 744949.625 | 8.622 | 0.481 | 320 | 2.119 | 100 | 1.157 | 20 | 停机
6 | 惠州市光大水泥企业有限公司 | A线窑头烟窗 | 575391 | 6.66 | - | - | - | - | 0 | 20 | 停机
6 | 惠州市光大水泥企业有限公司 | B线窑头烟窗 | 0 | 0 | - | - | - | - | 0 | 20 | 停机
7 | 惠州广惠能源有限公司 | 焚烧炉烟气排放口3# | 2377543.75 | 27.67 | 15.124 | 200 | 25.524 | 50 | 5.473 | 10 | 停机
7 | 惠州广惠能源有限公司 | 焚烧炉烟气排放口2# | 3417521 | 39.996 | 90.666 | 200 | 0.696 | 50 | 5.51 | 10 | 正常
7 | 惠州广惠能源有限公司 | 焚烧炉烟气排放口1# | 2620401.25 | 33.397 | 352.618 | 200 | 131.306 | 50 | 42.945 | 10 | 停机
8 | 光大环保能源（博罗）有限公司 | 3# | 967668.63 | 11.2 | 110.891 | 200 | 1.041 | 35 | 6.433 | 10 | 正常
8 | 光大环保能源（博罗）有限公司 | 1# | 865577.06 | 10.02 | 111.064 | 200 | 5.868 | 35 | 3.259 | 10 | 正常
8 | 光大环保能源（博罗）有限公司 | 2# | 980567 | 11.35 | 110.401 | 200 | 2.183 | 35 | 2.385 | 10 | 正常
8 | 光大环保能源（博罗）有限公司 | 4# | 3152429 | 36.49 | 113.599 | 200 | 23.926 | 35 | 1.12 | 10 | 正常
9 | 光大环保能源（惠东）有限公司 | #3烟囱 | 1823777.75 | 21.108 | 131.778 | 200 | 14.943 | 50 | 5.429 | 10 | 正常
9 | 光大环保能源（惠东）有限公司 | #1烟囱 | 1288790.5 | 14.917 | 135.759 | 200 | 5.849 | 50 | 4.252 | 10 | 正常
9 | 光大环保能源（惠东）有限公司 | #2烟囱 | 1325609.75 | 15.343 | 143.052 | 200 | 7.008 | 50 | 4.617 | 10 | 正常
10 | 惠州市瑞能热力有限公司 | FQ-00622锅炉废气排放口 | 2269028.16 | 26.262 | 17.57 | 200 | 8.19 | 35 | 1.82 | 10 | 正常
10 | 惠州市瑞能热力有限公司 | 锅炉废气排放口2# | 23328 | 0.27 | 27.83 | 150 | - | - | - | - | 停机
11 | 惠州深能源丰达电力有限公司 | 1号机废气排放口 | 1542962.5 | 17.858 | 0.002 | 50 | 0 | 35 | 21.508 | 5 | 停机
11 | 惠州深能源丰达电力有限公司 | 2号机废气排放口 | 0 | 0 | 0 | 50 | 0 | 35 | 0 | 5 | 停机
11 | 惠州深能源丰达电力有限公司 | 5号机组废气排放口 | 684827.24 | 8.091 | 22.614 | 50 | 0.914 | 35 | 24.268 | 5 | 停机
11 | 惠州深能源丰达电力有限公司 | 6号机组废气排放口 | 38128145.506 | 454.637 | 27.253 | 50 | 0.001 | 35 | 0.58 | 5 | 正常
11 | 惠州深能源丰达电力有限公司 | 1号启动锅炉废气排放口 | 8414.42 | 0.1 | 6.652 | 50 | 1.248 | 35 | 14.61 | 10 | 停机
11 | 惠州深能源丰达电力有限公司 | 2号启动锅炉废气排放口 | 6344.721 | 0.074 | 53.197 | 50 | 1.651 | 35 | 9.929 | 10 | 正常
12 | 广东惠州天然气发电有限公司 | 2号发电机组烟囱 | - | - | 0 | 50 | - | - | - | - | 停机
12 | 广东惠州天然气发电有限公司 | 1号发电机组烟囱 | 13754016 | 159.19 | 61.271 | 50 | - | - | - | - | 正常
12 | 广东惠州天然气发电有限公司 | 3号发电机组烟囱 | 13782052.8 | 159.514 | 145.704 | 50 | - | - | - | - | 正常
12 | 广东惠州天然气发电有限公司 | 4号发电机组烟囱 | -169024.32 | -1.956 | 0 | 50 | - | - | - | - | 停机
12 | 广东惠州天然气发电有限公司 | 5号发电机组烟囱 | 45872153.28 | 530.928 | 20.353 | 50 | - | - | - | - | 正常
12 | 广东惠州天然气发电有限公司 | 6号发电机组烟囱 | 48877248.96 | 565.709 | 20.95 | 50 | - | - | - | - | 正常
13 | 宝武镁业（惠州）有限公司 | 工业窑炉燃烧废气排放口 | 173246.413 | 2.005 | 45.45 | - | 0.2316 | - | 2.508 | 200 | 正常
14 | 惠州塔牌水泥有限公司 | 二线窑尾 | 9897169 | 114.55 | 25.022 | 320 | 38.735 | 100 | 6.794 | 20 | 正常
14 | 惠州塔牌水泥有限公司 | 一线窑头 | 2587168.5 | 29.944 | - | - | - | - | 7.4193 | 20 | 正常
14 | 惠州塔牌水泥有限公司 | 一线窑尾 | 10555496 | 122.17 | 28.426 | 320 | 32.505 | 100 | 1.846 | 20 | 正常
14 | 惠州塔牌水泥有限公司 | 二线窑头 | 4595502.5 | 53.189 | - | - | - | - | 5.3218 | 20 | 正常
15 | 南亚塑胶工业(惠州)有限公司 | 1#锅炉烟气排放口（A1） | 1047226.428 | 43634.434 | 23.04 | 50 | 1.841 | 35 | 0.32 | 10 | 正常
15 | 南亚塑胶工业(惠州)有限公司 | 3#粉尘排放口（C3） | 0 | 0 | - | - | - | - | 1.5582 | 10 | 正常
15 | 南亚塑胶工业(惠州)有限公司 | 2#锅炉烟气排放口（A2） | 184052.431 | 7668.851 | 25.18 | 150 | - | - | - | - | 正常
16 | 广东惠州平海发电厂有限公司 | 1号锅炉废气排放口 | 61233824.821 | 724.971 | 38.342 | 100 | 23.168 | 50 | 2.8 | 20 | 正常
16 | 广东惠州平海发电厂有限公司 | 2号锅炉废气排放口 | -733531.279 | -8.786 | 32.226 | 100 | 26.271 | 50 | 105.642 | 20 | 停机
17 | 旭硝子显示玻璃（惠州）有限公司 | 四期炉窑废气排放口 | 423259.844 | 4.899 | 256.61 | 400 | 7.325 | 200 | 0.937 | 30 | 正常
17 | 旭硝子显示玻璃（惠州）有限公司 | 一期熔窑废气排放口 | 473788.438 | 5.484 | 244.187 | 400 | 1.918 | 400 | 0.248 | 30 | 正常
17 | 旭硝子显示玻璃（惠州）有限公司 | 三期熔窑废气排放口 | - | - | 0 | 400 | 0 | 200 | 0 | 30 | 停机
17 | 旭硝子显示玻璃（惠州）有限公司 | 二期熔窑废气排放口 | 480945.125 | 5.566 | 248.5 | 400 | 4.466 | 200 | 1.162 | 30 | 正常
18 | 中海油惠州石化有限公司 | 燃油燃气锅炉烟囱 | 711928.625 | 8.24 | 112.165 | 200 | 3.209 | 200 | 1.496 | 30 | 正常
18 | 中海油惠州石化有限公司 | 燃油燃气锅炉烟囱 2 | 731227.438 | 8.463 | 78.007 | 200 | 3.558 | 200 | 4.391 | 30 | 正常
18 | 中海油惠州石化有限公司 | 硫磺（1）排气筒 | 126447.258 | 1.464 | 10.777 | - | 31.054 | 100 | - | - | 正常
18 | 中海油惠州石化有限公司 | 蜡油加裂排气筒 | 1388348.5 | 16.069 | 51.13 | 100 | - | - | - | - | 正常
18 | 中海油惠州石化有限公司 | 煤柴油加裂排气筒 | 713030.5 | 8.253 | 40.841 | 100 | - | - | - | - | 正常
18 | 中海油惠州石化有限公司 | 制氢（1）排气筒 | 3867689.75 | 44.765 | 71.413 | 100 | - | - | - | - | 正常
18 | 中海油惠州石化有限公司 | 制氢（2）排气筒 | 4470745 | 51.745 | 55.197 | 100 | - | - | - | - | 正常
18 | 中海油惠州石化有限公司 | 重整（I）排气筒 | 3929001.75 | 45.475 | 64.618 | 100 | - | - | - | - | 正常
18 | 中海油惠州石化有限公司 | 芳烃联合（1）排气筒 | 6782257.5 | 78.498 | 45.251 | 100 | - | - | - | - | 正常
18 | 中海油惠州石化有限公司 | 芳烃联合（2）排气筒 | 2321793.5 | 26.873 | 27.179 | 100 | - | - | - | - | 正常
18 | 中海油惠州石化有限公司 | 芳烃联合2排气筒 | 1576398.375 | 18.245 | 36.906 | 100 | - | - | - | - | 正常
18 | 中海油惠州石化有限公司 | 焦化（1）排气筒 | 1121138.5 | 12.976 | 65.99 | 100 | - | - | - | - | 正常
18 | 中海油惠州石化有限公司 | 焦化（2）排气筒 | 1820138.75 | 21.066 | 69.524 | 100 | - | - | - | - | 正常
18 | 中海油惠州石化有限公司 | 催化裂化（1）排气筒 | 3848942.25 | 160372.578 | 59.635 | 100 | 0.656 | 50 | 7.266 | 30 | 正常
18 | 中海油惠州石化有限公司 | 煅烧焦烟囱 | - | - | - | - | - | - | 0 | 10 | 停机
18 | 中海油惠州石化有限公司 | 常减压（1）烟囱 | 3595040 | 41.609 | 30.257 | 100 | - | - | - | - | 正常
18 | 中海油惠州石化有限公司 | 3#燃油燃气锅炉烟道 | 1767128.125 | 20.453 | 48.592 | 100 | 1.722 | 50 | 1.01 | 20 | 正常
18 | 中海油惠州石化有限公司 | 航煤加氢129排气筒 | 373005.938 | 4.317 | 34.678 | 100 | - | - | - | - | 正常
18 | 中海油惠州石化有限公司 | 硫磺（II）134排气筒 | 1989758.5 | 23.03 | - | - | 41.167 | 100 | - | - | 正常
18 | 中海油惠州石化有限公司 | 催化裂化（II）123排气筒 | 12647843 | 146.387 | 51.437 | 100 | 3.83 | 50 | 5.005 | 30 | 正常
18 | 中海油惠州石化有限公司 | 渣油加氢133排气筒 | 1493727 | 17.288 | 49.458 | 100 | - | - | - | - | 正常
18 | 中海油惠州石化有限公司 | 常减压（II）121排气筒 | 2801840.25 | 32.429 | 30.457 | 100 | 3.176 | 50 | 0.794 | 20 | 正常
18 | 中海油惠州石化有限公司 | 重整（II）127排气筒 | 3327157.5 | 38.509 | 66.327 | 100 | 3.837 | 50 | 0.861 | 20 | 正常
18 | 中海油惠州石化有限公司 | 煤制氢硫磺排气筒 | 364973.062 | 4.224 | - | - | 3.463 | 100 | - | - | 正常
18 | 中海油惠州石化有限公司 | 煤制氢蒸汽过热炉排气筒 | - | - | 0 | 100 | - | - | - | - | 停机
18 | 中海油惠州石化有限公司 | 燃气轮机排气筒 | 4153091.5 | 48.068 | 20.782 | 50 | 0.061 | 35 | 0.302 | 5 | 正常
18 | 中海油惠州石化有限公司 | 高压加氢裂化装置（II）加热炉排气 | 1200873.625 | 13.899 | 34.529 | 100 | 1.027 | 50 | 0.168 | 20 | 正常
18 | 中海油惠州石化有限公司 | 丙烯酸及酯废水焚烧炉排气筒 | 142660.406 | 1.651 | 157.124 | 300 | 1.103 | 100 | 2.398 | 30 | 正常
18 | 中海油惠州石化有限公司 | 重整（Ⅲ）排气筒 | 4853135.5 | 56.17 | 32.022 | 100 | 0.562 | 50 | 0.078 | 20 | 正常
18 | 中海油惠州石化有限公司 | 芳烃联合（Ⅱ）排气筒 | 6279200.5 | 72.676 | 41.827 | 100 | 0.55 | 50 | 0.043 | 20 | 正常
19 | 中海壳牌石油化工有限公司 | UT1装置燃油锅炉F-8105/06/07/08排气筒 | 9513621 | 110.11 | 54.99 | 200 | 28.47 | 200 | 9.66 | 30 | 正常
19 | 中海壳牌石油化工有限公司 | UT2装置辅助蒸汽锅炉B-401A排气筒 | 2637250 | 30.52 | 141.11 | 200 | 61.74 | 200 | 7.8 | 30 | 正常
19 | 中海壳牌石油化工有限公司 | UT2装置辅助蒸汽锅炉B-401C-1#排气筒 | 1475890 | 17.08 | 69.62 | 200 | 48.6 | 200 | 3.64 | 30 | 正常
19 | 中海壳牌石油化工有限公司 | UT2装置辅助蒸汽锅炉B-401C-2#排气筒 | 1978580 | 22.9 | 76.4 | 200 | 39.38 | 200 | 2.82 | 30 | 正常
19 | 中海壳牌石油化工有限公司 | UT2装置辅助蒸汽锅炉B-401D排气筒 | 578098.87 | 6.69 | 54.77 | 100 | 31.2 | 35 | 0.98 | 5 | 停机
19 | 中海壳牌石油化工有限公司 | SMPO2装置废液焚烧炉A-9302排气筒 | 1621190.37 | 18.76 | 85.77 | 300 | 28.32 | 100 | 16.66 | 30 | 停机
19 | 中海壳牌石油化工有限公司 | UT1装置固废焚烧炉F-9401排气筒 | 1212.03 | 0.01 | 2149.84 | 300 | 602.83 | 100 | 0 | 30 | 停机
19 | 中海壳牌石油化工有限公司 | UT1装置污水处理场废气处理设施A-9230排气筒 | 897268.88 | 10.39 | - | - | - | - | - | - | 正常
19 | 中海壳牌石油化工有限公司 | UT1装置废液焚烧炉A-9301排气筒 | 3740082.25 | 43.29 | 99.8 | 300 | 2.7 | 200 | 2 | 30 | 正常
19 | 中海壳牌石油化工有限公司 | LOP2装置裂解炉F-190排气筒 | 2106821.25 | 24.38 | 59.07 | 100 | - | - | - | - | 正常
19 | 中海壳牌石油化工有限公司 | UT1装置燃气轮机GT-8161排气筒 | 9884903 | 114.4 | 70.34 | 120 | 2.03 | 100 | 2.25 | 10 | 正常
19 | 中海壳牌石油化工有限公司 | SMPO1装置热油炉F-5301A/B/C排气筒 | 7276951.5 | 84.22 | 58.07 | 100 | 0 | 50 | 2.47 | 20 | 正常
19 | 中海壳牌石油化工有限公司 | UT2装置燃气轮机GT-201排气筒 | 21077400 | 243.95 | 24.68 | 50 | - | - | - | - | 正常
19 | 中海壳牌石油化工有限公司 | POD2装置废液焚烧炉A-2962排气筒 | 112781.19 | 1.31 | 7.59 | 300 | 0.03 | 100 | 1.63 | 30 | 正常
19 | 中海壳牌石油化工有限公司 | SMPO2装置热油炉F-5301A/B/C排气筒 | 5941240 | 68.76 | 37.15 | 100 | 0 | 50 | 4.2 | 20 | 正常
19 | 中海壳牌石油化工有限公司 | LOP1装置裂解炉F-1100排气筒 | 1278120.62 | 14.79 | 64.43 | 100 | - | - | - | - | 正常
19 | 中海壳牌石油化工有限公司 | UT2装置辅助蒸汽锅炉B-401B-1#排气筒 | 1258770 | 14.56 | 25.3 | 200 | 47.33 | 200 | 2.4 | 30 | 正常
19 | 中海壳牌石油化工有限公司 | UT2装置辅助蒸汽锅炉B-401B-2#排气筒 | 999639 | 11.56 | 59.23 | 200 | 55.18 | 200 | 2.53 | 30 | 正常
20 | 光大环保能源（龙门）有限公司 | 一号废气排放口 | 1766390.38 | 20.44 | 140.64 | 200 | 16.627 | 50 | 7.001 | 10 | 正常
20 | 光大环保能源（龙门）有限公司 | 二号废气排放口 | 1827426 | 21.15 | 98.499 | 200 | 22.224 | 50 | 6.308 | 10 | 正常
21 | 惠州绿色动力再生能源有限公司 | 焚烧废气排放口3# | 3512319.5 | 40.65 | 77.282 | 80 | 15.089 | 30 | 0.936 | 8 | 正常
21 | 惠州绿色动力再生能源有限公司 | 焚烧废气排放口4# | 2992820.5 | 34.64 | 76.609 | 80 | 17.144 | 30 | 1.15 | 8 | 正常
21 | 惠州绿色动力再生能源有限公司 | 焚烧废气排放口1# | 3288862.25 | 38.06 | 76.988 | 80 | 25.389 | 30 | 0.775 | 8 | 正常
21 | 惠州绿色动力再生能源有限公司 | 焚烧废气排放口2# | 5139.69 | 0.06 | 26.62 | 80 | 5.822 | 30 | 37.233 | 8 | 停机
22 | 三菱化学化工原料（惠州）有限公司 | 废气排放口 | 3260611 | 37.738 | 18.778 | 100 | 0.638 | 50 | 3.146 | 20 | 正常
23 | 惠州李长荣橡胶有限公司 | RTO | 2697248.5 | 31.822 | 7.6219 | 100 | 0.8203 | 50 | 2.5197 | 20 | 正常
24 | 惠州绿色动力环保有限公司 | 焚烧废气排放口#1 | 1741144 | 20.152 | 76.901 | 250 | 17.809 | 80 | 2.487 | 10 | 正常
24 | 惠州绿色动力环保有限公司 | 焚烧废气排放口#2 | 2385124 | 27.606 | 77.513 | 250 | 19.179 | 80 | 0.261 | 10 | 正常
24 | 惠州绿色动力环保有限公司 | 焚烧废气排放口#3 | 0 | 0 | 5.469 | 250 | 29.315 | 80 | 19.955 | 10 | 停机
25 | 国能（惠州）热电有限责任公司 | 1、2号机组烟囱排放口 | 46289632 | 535.76 | 38.464 | 100 | 27.607 | 50 | 0.479 | 20 | 正常
25 | 国能（惠州）热电有限责任公司 | 3号机组烟囱排放口 | 34104.859 | 0.404 | 11.716 | 50 | - | - | - | - | 停机
25 | 国能（惠州）热电有限责任公司 | 4号机组烟囱排放口 | 17998232 | 232.771 | 14.196 | 50 | - | - | - | - | 正常
26 | 华润水泥（惠州）有限公司 | 总排放口 | 9067514.55 | 104.948 | 106.593 | 320 | 3.155 | 100 | 6.363 | 20 | 正常
26 | 华润水泥（惠州）有限公司 | 窑头 | 5495197.334 | 63.602 | - | - | - | - | 3.8434 | 20 | 正常