## Sheet1
监测日期：2025-09-13
序号 | 企业名称 | 监控点名称 | 烟气量(M3) | 烟气流量（M3/s） | 氮氧化物(mg/M3) |  | 二氧化硫(mg/M3) |  | 烟尘(mg/M3) |  | 生产状态
[5 empty] | 浓度 | 限值 | 浓度 | 限值 | 浓度 | 限值
1 | 惠州市光大水泥企业有限公司光华水泥厂 | A线窑尾 | 11161205 | 129.181 | 184.67 | 320 | 19.464 | 100 | 3.04 | 20 | 正常
1 | 惠州市光大水泥企业有限公司光华水泥厂 | B线窑尾 | 15126199 | 175.072 | 51.977 | 320 | 48.67 | 100 | 0.517 | 20 | 正常
1 | 惠州市光大水泥企业有限公司光华水泥厂 | A线窑头烟囱 | 8037359.5 | 93.025 | - | - | - | - | 3.6146 | 20 | 正常
1 | 惠州市光大水泥企业有限公司光华水泥厂 | B线窑头烟囱 | 8131302 | 94.112 | - | - | - | - | 7.3299 | 20 | 正常
2 | 广东展宏钢铁有限公司 | 电炉废气排放口 | 2034604.625 | 84775.195 | - | - | - | - | 0.033 | 15 | 正常
2 | 广东展宏钢铁有限公司 | 电炉废气排放口#2 | 13203769 | 152.821 | - | - | - | - | 1.153 | 15 | 正常
3 | 惠州固力水泥集团有限公司博罗分公司 | 排放口（窑头） | 676726.75 | 7.832 | - | - | - | - | 0 | 20 | 停机
3 | 惠州固力水泥集团有限公司博罗分公司 | 总排放口（窑尾） | 216804.531 | 2.509 | 24.835 | 320 | 20.581 | 100 | 0 | 20 | 停机
4 | 惠州东江威立雅环境服务有限公司 | 焚烧炉废气排放口 | 707695 | 8.191 | 102.04 | 300 | 0.01 | 100 | 1.825 | 30 | 正常
5 | 惠州福和纸业有限公司 | 锅炉废气排放口1# | 1581379.2 | 18.303 | 4.28 | 50 | 3.5 | 35 | 2.75 | 10 | 正常
5 | 惠州福和纸业有限公司 | 锅炉废气排放口2# | 0 | 0 | 0 | 150 | 0 | 50 | 0 | 20 | 停机
6 | 惠州市光大水泥企业有限公司 | A线旋窑窑尾处理后排口 | 370306.25 | 4.286 | 0.015 | 320 | 75.306 | 100 | 16.902 | 20 | 停机
6 | 惠州市光大水泥企业有限公司 | B线旋窑窑尾处理后排口 | 834595.938 | 9.66 | 0.459 | 320 | 2.148 | 100 | 1.602 | 20 | 停机
6 | 惠州市光大水泥企业有限公司 | A线窑头烟窗 | 421542.469 | 4.879 | - | - | - | - | 0 | 20 | 停机
6 | 惠州市光大水泥企业有限公司 | B线窑头烟窗 | 0 | 0 | - | - | - | - | 0 | 20 | 停机
7 | 惠州广惠能源有限公司 | 焚烧炉烟气排放口3# | 2306111.5 | 27.921 | 1633.018 | 200 | 1444.438 | 50 | 280.636 | 10 | 停机
7 | 惠州广惠能源有限公司 | 焚烧炉烟气排放口2# | 3478770.75 | 41.203 | 84.786 | 200 | 2.078 | 50 | 5.788 | 10 | 正常
7 | 惠州广惠能源有限公司 | 焚烧炉烟气排放口1# | 3372455.75 | 43.501 | 132.527 | 200 | 40.032 | 50 | 7.103 | 10 | 正常
8 | 光大环保能源（博罗）有限公司 | 3# | 979821.38 | 11.34 | 102.347 | 200 | 0.731 | 35 | 6.887 | 10 | 正常
8 | 光大环保能源（博罗）有限公司 | 1# | 872424.38 | 10.1 | 100.517 | 200 | 3.955 | 35 | 3.382 | 10 | 正常
8 | 光大环保能源（博罗）有限公司 | 2# | 1029915.56 | 11.92 | 101.862 | 200 | 5.226 | 35 | 2.317 | 10 | 正常
8 | 光大环保能源（博罗）有限公司 | 4# | 3206022.25 | 37.11 | 102.335 | 200 | 23.746 | 35 | 1.341 | 10 | 正常
9 | 光大环保能源（惠东）有限公司 | #3烟囱 | 1825230.125 | 21.125 | 156.09 | 200 | 16.113 | 50 | 4.903 | 10 | 正常
9 | 光大环保能源（惠东）有限公司 | #1烟囱 | 1226993.5 | 14.201 | 148.933 | 200 | 6.497 | 50 | 4.267 | 10 | 正常
9 | 光大环保能源（惠东）有限公司 | #2烟囱 | 1250778.625 | 14.477 | 144.643 | 200 | 6.898 | 50 | 4.388 | 10 | 正常
10 | 惠州市瑞能热力有限公司 | FQ-00622锅炉废气排放口 | 2243747.52 | 25.969 | 20.73 | 200 | 6.7 | 35 | 1.76 | 10 | 正常
10 | 惠州市瑞能热力有限公司 | 锅炉废气排放口2# | 21600 | 0.25 | 27.5 | 150 | - | - | - | - | 停机
11 | 惠州深能源丰达电力有限公司 | 1号机废气排放口 | 713151.125 | 8.254 | 0.004 | 50 | 0 | 35 | 18.907 | 5 | 停机
11 | 惠州深能源丰达电力有限公司 | 2号机废气排放口 | 0 | 0 | 0 | 50 | 0 | 35 | 0 | 5 | 停机
11 | 惠州深能源丰达电力有限公司 | 5号机组废气排放口 | 770826.579 | 9.109 | 11.534 | 50 | 0.367 | 35 | 24.111 | 5 | 停机
11 | 惠州深能源丰达电力有限公司 | 6号机组废气排放口 | 10543089.985 | 125.093 | 26.619 | 50 | 0.209 | 35 | 1.934 | 5 | 正常
11 | 惠州深能源丰达电力有限公司 | 1号启动锅炉废气排放口 | 8460.349 | 0.1 | 0.684 | 50 | 0.604 | 35 | 12.343 | 10 | 停机
11 | 惠州深能源丰达电力有限公司 | 2号启动锅炉废气排放口 | 138247.66 | 1.651 | 34.802 | 50 | 0.017 | 35 | 0.333 | 10 | 正常
12 | 广东惠州天然气发电有限公司 | 2号发电机组烟囱 | - | - | 0 | 50 | - | - | - | - | 停机
12 | 广东惠州天然气发电有限公司 | 1号发电机组烟囱 | 20700999.36 | 239.595 | 15.528 | 50 | - | - | - | - | 正常
12 | 广东惠州天然气发电有限公司 | 3号发电机组烟囱 | 24034916.16 | 278.182 | 52.452 | 50 | - | - | - | - | 正常
12 | 广东惠州天然气发电有限公司 | 4号发电机组烟囱 | -151761.6 | -1.756 | 31.239 | 50 | - | - | - | - | 停机
12 | 广东惠州天然气发电有限公司 | 5号发电机组烟囱 | 25634992.32 | 296.701 | 98.941 | 50 | - | - | - | - | 正常
12 | 广东惠州天然气发电有限公司 | 6号发电机组烟囱 | 48906288 | 566.045 | 20.561 | 50 | - | - | - | - | 正常
13 | 宝武镁业（惠州）有限公司 | 工业窑炉燃烧废气排放口 | 158674.422 | 1.836 | 48.045 | - | 0.2833 | - | 3.4034 | 200 | 正常
14 | 惠州塔牌水泥有限公司 | 二线窑尾 | 9725757 | 112.567 | 26.689 | 320 | 27.795 | 100 | 6.347 | 20 | 正常
14 | 惠州塔牌水泥有限公司 | 一线窑头 | 2192065 | 25.371 | - | - | - | - | 7.1537 | 20 | 正常
14 | 惠州塔牌水泥有限公司 | 一线窑尾 | 10439593 | 120.829 | 28.467 | 320 | 22.092 | 100 | 1.833 | 20 | 正常
14 | 惠州塔牌水泥有限公司 | 二线窑头 | 4596509.5 | 53.2 | - | - | - | - | 5.0804 | 20 | 正常
15 | 南亚塑胶工业(惠州)有限公司 | 1#锅炉烟气排放口（A1） | 1035649.267 | 43152.053 | 20.316 | 50 | 2.094 | 35 | 0.29 | 10 | 正常
15 | 南亚塑胶工业(惠州)有限公司 | 3#粉尘排放口（C3） | 0 | 0 | - | - | - | - | 1.546 | 10 | 正常
15 | 南亚塑胶工业(惠州)有限公司 | 2#锅炉烟气排放口（A2） | 164175.72 | 6840.655 | 11.96 | 150 | - | - | - | - | 正常
16 | 广东惠州平海发电厂有限公司 | 1号锅炉废气排放口 | 55517112.803 | 721.896 | 38.69 | 100 | 23.292 | 50 | 3.152 | 20 | 正常
16 | 广东惠州平海发电厂有限公司 | 2号锅炉废气排放口 | 1616248.8 | 19.367 | 29.608 | 100 | 52.016 | 50 | 370.342 | 20 | 停机
17 | 旭硝子显示玻璃（惠州）有限公司 | 四期炉窑废气排放口 | 418193.781 | 4.84 | 257.396 | 400 | 7.113 | 200 | 0.937 | 30 | 正常
17 | 旭硝子显示玻璃（惠州）有限公司 | 一期熔窑废气排放口 | 473176.688 | 5.477 | 248.976 | 400 | 1.994 | 400 | 0.253 | 30 | 正常
17 | 旭硝子显示玻璃（惠州）有限公司 | 三期熔窑废气排放口 | - | - | 0 | 400 | 0 | 200 | 0 | 30 | 停机
17 | 旭硝子显示玻璃（惠州）有限公司 | 二期熔窑废气排放口 | 476905.188 | 5.52 | 235.229 | 400 | 4.44 | 200 | 1.086 | 30 | 正常
18 | 中海油惠州石化有限公司 | 燃油燃气锅炉烟囱 | 705558.25 | 8.166 | 122.571 | 200 | 3.195 | 200 | 1.555 | 30 | 正常
18 | 中海油惠州石化有限公司 | 燃油燃气锅炉烟囱 2 | 713351.125 | 8.256 | 78.819 | 200 | 4.088 | 200 | 4.366 | 30 | 正常
18 | 中海油惠州石化有限公司 | 硫磺（1）排气筒 | 126218.172 | 1.461 | 11.014 | - | 32.519 | 100 | - | - | 正常
18 | 中海油惠州石化有限公司 | 蜡油加裂排气筒 | 1378548.625 | 15.955 | 52.762 | 100 | - | - | - | - | 正常
18 | 中海油惠州石化有限公司 | 煤柴油加裂排气筒 | 701383.875 | 8.118 | 41.797 | 100 | - | - | - | - | 正常
18 | 中海油惠州石化有限公司 | 制氢（1）排气筒 | 3887723.5 | 44.997 | 72.527 | 100 | - | - | - | - | 正常
18 | 中海油惠州石化有限公司 | 制氢（2）排气筒 | 4471352 | 51.752 | 56.842 | 100 | - | - | - | - | 正常
18 | 中海油惠州石化有限公司 | 重整（I）排气筒 | 3930606.25 | 45.493 | 65.875 | 100 | - | - | - | - | 正常
18 | 中海油惠州石化有限公司 | 芳烃联合（1）排气筒 | 6783040 | 78.507 | 45.711 | 100 | - | - | - | - | 正常
18 | 中海油惠州石化有限公司 | 芳烃联合（2）排气筒 | 2324064.75 | 26.899 | 30.988 | 100 | - | - | - | - | 正常
18 | 中海油惠州石化有限公司 | 芳烃联合2排气筒 | 1565810.25 | 18.123 | 37.125 | 100 | - | - | - | - | 正常
18 | 中海油惠州石化有限公司 | 焦化（1）排气筒 | 1126492.25 | 13.038 | 68.188 | 100 | - | - | - | - | 正常
18 | 中海油惠州石化有限公司 | 焦化（2）排气筒 | 1829769.375 | 21.178 | 72.138 | 100 | - | - | - | - | 正常
18 | 中海油惠州石化有限公司 | 催化裂化（1）排气筒 | 3870972 | 161290.516 | 59.713 | 100 | 0.904 | 50 | 7.041 | 30 | 正常
18 | 中海油惠州石化有限公司 | 煅烧焦烟囱 | - | - | - | - | - | - | 0 | 10 | 停机
18 | 中海油惠州石化有限公司 | 常减压（1）烟囱 | 3605534.75 | 41.731 | 31.177 | 100 | - | - | - | - | 正常
18 | 中海油惠州石化有限公司 | 3#燃油燃气锅炉烟道 | 1705328.875 | 19.738 | 48.598 | 100 | 2.884 | 50 | 1.051 | 20 | 正常
18 | 中海油惠州石化有限公司 | 航煤加氢129排气筒 | 373877.875 | 4.327 | 35.975 | 100 | - | - | - | - | 正常
18 | 中海油惠州石化有限公司 | 硫磺（II）134排气筒 | 2006081.75 | 23.218 | - | - | 37.392 | 100 | - | - | 正常
18 | 中海油惠州石化有限公司 | 催化裂化（II）123排气筒 | 12824030 | 148.426 | 50.076 | 100 | 3.588 | 50 | 5.15 | 30 | 正常
18 | 中海油惠州石化有限公司 | 渣油加氢133排气筒 | 1342332.625 | 15.536 | 46.804 | 100 | - | - | - | - | 正常
18 | 中海油惠州石化有限公司 | 常减压（II）121排气筒 | 2775577.25 | 32.125 | 29.463 | 100 | 1.199 | 50 | 0.827 | 20 | 正常
18 | 中海油惠州石化有限公司 | 重整（II）127排气筒 | 3353872 | 38.818 | 66.708 | 100 | 3.565 | 50 | 0.868 | 20 | 正常
18 | 中海油惠州石化有限公司 | 煤制氢硫磺排气筒 | 371387.125 | 4.298 | - | - | 3 | 100 | - | - | 正常
18 | 中海油惠州石化有限公司 | 煤制氢蒸汽过热炉排气筒 | - | - | 0 | 100 | - | - | - | - | 停机
18 | 中海油惠州石化有限公司 | 燃气轮机排气筒 | 4164915.25 | 48.205 | 21.408 | 50 | 0.033 | 35 | 0.298 | 5 | 正常
18 | 中海油惠州石化有限公司 | 高压加氢裂化装置（II）加热炉排气 | 1212323.125 | 14.032 | 35.278 | 100 | 0.984 | 50 | 0.166 | 20 | 正常
18 | 中海油惠州石化有限公司 | 丙烯酸及酯废水焚烧炉排气筒 | 105423.172 | 1.22 | 140.937 | 300 | 1.102 | 100 | 2.715 | 30 | 正常
18 | 中海油惠州石化有限公司 | 重整（Ⅲ）排气筒 | 4856873.5 | 56.214 | 32.86 | 100 | 0.566 | 50 | 0.077 | 20 | 正常
18 | 中海油惠州石化有限公司 | 芳烃联合（Ⅱ）排气筒 | 6337633.5 | 73.352 | 43.119 | 100 | 0.576 | 50 | 0.041 | 20 | 正常
19 | 中海壳牌石油化工有限公司 | UT1装置燃油锅炉F-8105/06/07/08排气筒 | 9615339 | 111.29 | 65.4 | 200 | 32.13 | 200 | 9.4 | 30 | 正常
19 | 中海壳牌石油化工有限公司 | UT2装置辅助蒸汽锅炉B-401A排气筒 | 2571220 | 29.75 | 143 | 200 | 66.3 | 200 | 8.5 | 30 | 正常
19 | 中海壳牌石油化工有限公司 | UT2装置辅助蒸汽锅炉B-401C-1#排气筒 | 1460870 | 16.9 | 69.62 | 200 | 51.13 | 200 | 3.53 | 30 | 正常
19 | 中海壳牌石油化工有限公司 | UT2装置辅助蒸汽锅炉B-401C-2#排气筒 | 1976940 | 22.88 | 75.92 | 200 | 41.68 | 200 | 2.78 | 30 | 正常
19 | 中海壳牌石油化工有限公司 | UT2装置辅助蒸汽锅炉B-401D排气筒 | 569988 | 6.59 | 57.1 | 100 | 34.6 | 35 | 0.94 | 5 | 停机
19 | 中海壳牌石油化工有限公司 | SMPO2装置废液焚烧炉A-9302排气筒 | 1562617.37 | 18.08 | 138.94 | 300 | 5.87 | 100 | 12.83 | 30 | 停机
19 | 中海壳牌石油化工有限公司 | UT1装置固废焚烧炉F-9401排气筒 | 1263.22 | 0.01 | 3125.13 | 300 | 873.61 | 100 | 0 | 30 | 停机
19 | 中海壳牌石油化工有限公司 | UT1装置污水处理场废气处理设施A-9230排气筒 | 923957.19 | 10.69 | - | - | - | - | - | - | 正常
19 | 中海壳牌石油化工有限公司 | UT1装置废液焚烧炉A-9301排气筒 | 3553470.5 | 41.13 | 104.4 | 300 | 2.55 | 200 | 1.94 | 30 | 正常
19 | 中海壳牌石油化工有限公司 | LOP2装置裂解炉F-190排气筒 | 2069735.87 | 23.95 | 56.63 | 100 | - | - | - | - | 正常
19 | 中海壳牌石油化工有限公司 | UT1装置燃气轮机GT-8161排气筒 | 10016499 | 115.93 | 70.18 | 120 | 0.16 | 100 | 2.48 | 10 | 正常
19 | 中海壳牌石油化工有限公司 | SMPO1装置热油炉F-5301A/B/C排气筒 | 7298746 | 84.48 | 59.41 | 100 | 0 | 50 | 2.76 | 20 | 正常
19 | 中海壳牌石油化工有限公司 | UT2装置燃气轮机GT-201排气筒 | 20290500 | 234.84 | 29.62 | 50 | - | - | - | - | 正常
19 | 中海壳牌石油化工有限公司 | POD2装置废液焚烧炉A-2962排气筒 | 124362.71 | 1.44 | 26.5 | 300 | 0.02 | 100 | 1.38 | 30 | 正常
19 | 中海壳牌石油化工有限公司 | SMPO2装置热油炉F-5301A/B/C排气筒 | 5945490 | 68.81 | 38.3 | 100 | 0 | 50 | 5.34 | 20 | 正常
19 | 中海壳牌石油化工有限公司 | LOP1装置裂解炉F-1100排气筒 | 1201347.25 | 13.9 | 66.73 | 100 | - | - | - | - | 正常
19 | 中海壳牌石油化工有限公司 | UT2装置辅助蒸汽锅炉B-401B-1#排气筒 | 1246020 | 14.42 | 26.22 | 200 | 48.87 | 200 | 2.59 | 30 | 正常
19 | 中海壳牌石油化工有限公司 | UT2装置辅助蒸汽锅炉B-401B-2#排气筒 | 1024880 | 11.86 | 59.27 | 200 | 56.04 | 200 | 0 | 30 | 正常
20 | 光大环保能源（龙门）有限公司 | 一号废气排放口 | 1793166.63 | 20.75 | 134.094 | 200 | 25.869 | 50 | 7.029 | 10 | 正常
20 | 光大环保能源（龙门）有限公司 | 二号废气排放口 | 1860126.13 | 21.53 | 80.299 | 200 | 25.049 | 50 | 6.039 | 10 | 正常
21 | 惠州绿色动力再生能源有限公司 | 焚烧废气排放口3# | 3427137.75 | 39.67 | 77.089 | 80 | 10.876 | 30 | 0.823 | 8 | 正常
21 | 惠州绿色动力再生能源有限公司 | 焚烧废气排放口4# | 2930384 | 33.92 | 76.191 | 80 | 17.208 | 30 | 1.155 | 8 | 正常
21 | 惠州绿色动力再生能源有限公司 | 焚烧废气排放口1# | 3172427 | 36.72 | 76.186 | 80 | 23.285 | 30 | 0.681 | 8 | 正常
21 | 惠州绿色动力再生能源有限公司 | 焚烧废气排放口2# | 3578.15 | 0.04 | 24.773 | 80 | 5.42 | 30 | 35.828 | 8 | 停机
22 | 三菱化学化工原料（惠州）有限公司 | 废气排放口 | 3279473.25 | 37.957 | 19.208 | 100 | 0.595 | 50 | 3.109 | 20 | 正常
23 | 惠州李长荣橡胶有限公司 | RTO | 2621005.5 | 30.914 | 5.5593 | 100 | 0.8082 | 50 | 3.2855 | 20 | 正常
24 | 惠州绿色动力环保有限公司 | 焚烧废气排放口#1 | 1730222.875 | 20.026 | 76.592 | 250 | 15.749 | 80 | 2.414 | 10 | 正常
24 | 惠州绿色动力环保有限公司 | 焚烧废气排放口#2 | 2252644.25 | 26.072 | 76.592 | 250 | 21.284 | 80 | 0.279 | 10 | 正常
24 | 惠州绿色动力环保有限公司 | 焚烧废气排放口#3 | 0 | 0 | 6.704 | 250 | 27.361 | 80 | 19.898 | 10 | 停机
25 | 国能（惠州）热电有限责任公司 | 1、2号机组烟囱排放口 | 45928492 | 531.58 | 36.614 | 100 | 26.932 | 50 | 0.497 | 20 | 正常
25 | 国能（惠州）热电有限责任公司 | 3号机组烟囱排放口 | 9663.726 | 0.114 | 10.478 | 50 | - | - | - | - | 停机
25 | 国能（惠州）热电有限责任公司 | 4号机组烟囱排放口 | 32802904 | 389.787 | 12.244 | 50 | - | - | - | - | 正常
26 | 华润水泥（惠州）有限公司 | 总排放口 | 9061564.7 | 104.879 | 94.786 | 320 | 4.186 | 100 | 6.657 | 20 | 正常
26 | 华润水泥（惠州）有限公司 | 窑头 | 5294726.941 | 61.282 | - | - | - | - | 3.2448 | 20 | 正常