## Sheet1
监测日期：2025-09-14
序号 | 企业名称 | 监控点名称 | 烟气量(M3) | 烟气流量（M3/s） | 氮氧化物(mg/M3) |  | 二氧化硫(mg/M3) |  | 烟尘(mg/M3) |  | 生产状态
[5 empty] | 浓度 | 限值 | 浓度 | 限值 | 浓度 | 限值
1 | 惠州市光大水泥企业有限公司光华水泥厂 | A线窑尾 | 9150645 | 105.91 | 249.079 | 320 | 26.827 | 100 | 4.479 | 20 | 正常
1 | 惠州市光大水泥企业有限公司光华水泥厂 | B线窑尾 | 14871952 | 172.129 | 50.688 | 320 | 51.902 | 100 | 0.532 | 20 | 正常
1 | 惠州市光大水泥企业有限公司光华水泥厂 | A线窑头烟囱 | 7883896 | 91.249 | - | - | - | - | 3.6154 | 20 | 正常
1 | 惠州市光大水泥企业有限公司光华水泥厂 | B线窑头烟囱 | 7974507.5 | 92.298 | - | - | - | - | 7.1553 | 20 | 正常
2 | 广东展宏钢铁有限公司 | 电炉废气排放口 | 2383489.75 | 99312.07 | - | - | - | - | 0.032 | 15 | 正常
2 | 广东展宏钢铁有限公司 | 电炉废气排放口#2 | 10697489 | 123.814 | - | - | - | - | 1.259 | 15 | 正常
3 | 惠州固力水泥集团有限公司博罗分公司 | 排放口（窑头） | 887082.5 | 10.267 | - | - | - | - | 0 | 20 | 停机
3 | 惠州固力水泥集团有限公司博罗分公司 | 总排放口（窑尾） | 247984.188 | 2.87 | 25.341 | 320 | 19.632 | 100 | 0 | 20 | 停机
4 | 惠州东江威立雅环境服务有限公司 | 焚烧炉废气排放口 | 707869.125 | 8.193 | 107.773 | 300 | 0.01 | 100 | 1.895 | 30 | 正常
5 | 惠州福和纸业有限公司 | 锅炉废气排放口1# | 1591323.84 | 18.418 | 5.36 | 50 | 4.3 | 35 | 3.21 | 10 | 正常
5 | 惠州福和纸业有限公司 | 锅炉废气排放口2# | 0 | 0 | 0 | 150 | 0 | 50 | 0 | 20 | 停机
6 | 惠州市光大水泥企业有限公司 | A线旋窑窑尾处理后排口 | 372075.844 | 4.306 | 0.015 | 320 | 77.537 | 100 | 14.712 | 20 | 停机
6 | 惠州市光大水泥企业有限公司 | B线旋窑窑尾处理后排口 | 793774.75 | 9.187 | 0.457 | 320 | 2.159 | 100 | 1.538 | 20 | 停机
6 | 惠州市光大水泥企业有限公司 | A线窑头烟窗 | 418826.594 | 4.848 | - | - | - | - | 0 | 20 | 停机
6 | 惠州市光大水泥企业有限公司 | B线窑头烟窗 | 0 | 0 | - | - | - | - | 0 | 20 | 停机
7 | 惠州广惠能源有限公司 | 焚烧炉烟气排放口3# | 4189857 | 48.878 | 90.699 | 200 | 34.291 | 50 | 8.034 | 10 | 正常
7 | 惠州广惠能源有限公司 | 焚烧炉烟气排放口2# | 3581272 | 41.799 | 87.456 | 200 | 3.726 | 50 | 5.865 | 10 | 正常
7 | 惠州广惠能源有限公司 | 焚烧炉烟气排放口1# | 3795352 | 44.298 | 140.882 | 200 | 33.638 | 50 | 7.188 | 10 | 正常
8 | 光大环保能源（博罗）有限公司 | 3# | 963574.06 | 11.15 | 109.126 | 200 | 0.247 | 35 | 7.056 | 10 | 正常
8 | 光大环保能源（博罗）有限公司 | 1# | 871208.25 | 10.08 | 112.047 | 200 | 3.255 | 35 | 3.475 | 10 | 正常
8 | 光大环保能源（博罗）有限公司 | 2# | 964170.94 | 11.16 | 110.569 | 200 | 6.613 | 35 | 2.258 | 10 | 正常
8 | 光大环保能源（博罗）有限公司 | 4# | 3180080.5 | 36.81 | 112.055 | 200 | 24.038 | 35 | 1.31 | 10 | 正常
9 | 光大环保能源（惠东）有限公司 | #3烟囱 | 1756078.75 | 20.325 | 151.688 | 200 | 12.845 | 50 | 3.769 | 10 | 正常
9 | 光大环保能源（惠东）有限公司 | #1烟囱 | 1231624.375 | 14.255 | 145.15 | 200 | 6.36 | 50 | 4.137 | 10 | 正常
9 | 光大环保能源（惠东）有限公司 | #2烟囱 | 1373067.75 | 15.892 | 141.803 | 200 | 5.837 | 50 | 4.467 | 10 | 正常
10 | 惠州市瑞能热力有限公司 | FQ-00622锅炉废气排放口 | 2060553.6 | 23.849 | 18.95 | 200 | 5.55 | 35 | 1.53 | 10 | 正常
10 | 惠州市瑞能热力有限公司 | 锅炉废气排放口2# | 26784 | 0.31 | 29.15 | 150 | - | - | - | - | 停机
11 | 惠州深能源丰达电力有限公司 | 1号机废气排放口 | 1124494.875 | 13.015 | 0.002 | 50 | 0.001 | 35 | 17.481 | 5 | 停机
11 | 惠州深能源丰达电力有限公司 | 2号机废气排放口 | 0 | 0 | 0 | 50 | 0 | 35 | 0 | 5 | 停机
11 | 惠州深能源丰达电力有限公司 | 5号机组废气排放口 | 596051.021 | 7.06 | 10.846 | 50 | 0.443 | 35 | 24.446 | 5 | 停机
11 | 惠州深能源丰达电力有限公司 | 6号机组废气排放口 | 38724022.759 | 461.676 | 26.213 | 50 | 0.001 | 35 | 0.569 | 5 | 正常
11 | 惠州深能源丰达电力有限公司 | 1号启动锅炉废气排放口 | 8178.762 | 0.097 | 0.987 | 50 | 2.772 | 35 | 10.848 | 10 | 停机
11 | 惠州深能源丰达电力有限公司 | 2号启动锅炉废气排放口 | 7256.362 | 0.085 | 40.27 | 50 | 1.052 | 35 | 8.702 | 10 | 正常
12 | 广东惠州天然气发电有限公司 | 2号发电机组烟囱 | - | - | 0 | 50 | - | - | - | - | 停机
12 | 广东惠州天然气发电有限公司 | 1号发电机组烟囱 | 9813519.36 | 113.582 | 96.754 | 50 | - | - | - | - | 正常
12 | 广东惠州天然气发电有限公司 | 3号发电机组烟囱 | 11073533.76 | 128.166 | 42.734 | 50 | - | - | - | - | 正常
12 | 广东惠州天然气发电有限公司 | 4号发电机组烟囱 | -150724.8 | -1.744 | 18.768 | 50 | - | - | - | - | 停机
12 | 广东惠州天然气发电有限公司 | 5号发电机组烟囱 | 8009228.16 | 92.699 | 295.453 | 50 | - | - | - | - | 正常
12 | 广东惠州天然气发电有限公司 | 6号发电机组烟囱 | 17442440.64 | 201.88 | 29.32 | 50 | - | - | - | - | 正常
13 | 宝武镁业（惠州）有限公司 | 工业窑炉燃烧废气排放口 | 167978.817 | 1.944 | 51.4174 | - | 0.1427 | - | 2.7723 | 200 | 正常
14 | 惠州塔牌水泥有限公司 | 二线窑尾 | 9737668 | 112.704 | 25.082 | 320 | 32.529 | 100 | 6.201 | 20 | 正常
14 | 惠州塔牌水泥有限公司 | 一线窑头 | 2094204.125 | 24.238 | - | - | - | - | 7.1261 | 20 | 正常
14 | 惠州塔牌水泥有限公司 | 一线窑尾 | 10595271 | 122.63 | 30.238 | 320 | 33.574 | 100 | 1.665 | 20 | 正常
14 | 惠州塔牌水泥有限公司 | 二线窑头 | 4508975.5 | 52.187 | - | - | - | - | 5.3823 | 20 | 正常
15 | 南亚塑胶工业(惠州)有限公司 | 1#锅炉烟气排放口（A1） | 1027292.304 | 42803.846 | 19.976 | 50 | 1.254 | 35 | 0.28 | 10 | 正常
15 | 南亚塑胶工业(惠州)有限公司 | 3#粉尘排放口（C3） | 0 | 0 | - | - | - | - | 1.5916 | 10 | 正常
15 | 南亚塑胶工业(惠州)有限公司 | 2#锅炉烟气排放口（A2） | 152930.542 | 6372.106 | 2.52 | 150 | - | - | - | - | 正常
16 | 广东惠州平海发电厂有限公司 | 1号锅炉废气排放口 | 61306187.202 | 725.758 | 37.37 | 100 | 25.023 | 50 | 2.936 | 20 | 正常
16 | 广东惠州平海发电厂有限公司 | 2号锅炉废气排放口 | 15640467.303 | 185.354 | 131.5 | 100 | 106.082 | 50 | 96.306 | 20 | 停机
17 | 旭硝子显示玻璃（惠州）有限公司 | 四期炉窑废气排放口 | 407165.469 | 4.712 | 257.47 | 400 | 7.342 | 200 | 0.943 | 30 | 正常
17 | 旭硝子显示玻璃（惠州）有限公司 | 一期熔窑废气排放口 | 472680.188 | 5.471 | 243.774 | 400 | 1.96 | 400 | 0.25 | 30 | 正常
17 | 旭硝子显示玻璃（惠州）有限公司 | 三期熔窑废气排放口 | - | - | 0 | 400 | 0 | 200 | 0 | 30 | 停机
17 | 旭硝子显示玻璃（惠州）有限公司 | 二期熔窑废气排放口 | 483379.75 | 5.595 | 255.063 | 400 | 4.582 | 200 | 1.005 | 30 | 正常
18 | 中海油惠州石化有限公司 | 燃油燃气锅炉烟囱 | 774226.438 | 8.961 | 114.988 | 200 | 3.431 | 200 | 1.428 | 30 | 正常
18 | 中海油惠州石化有限公司 | 燃油燃气锅炉烟囱 2 | 711196.125 | 8.231 | 76.255 | 200 | 4.498 | 200 | 4.412 | 30 | 正常
18 | 中海油惠州石化有限公司 | 硫磺（1）排气筒 | 126402.445 | 1.463 | 10.781 | - | 30.681 | 100 | - | - | 正常
18 | 中海油惠州石化有限公司 | 蜡油加裂排气筒 | 1379986.25 | 15.972 | 50.834 | 100 | - | - | - | - | 正常
18 | 中海油惠州石化有限公司 | 煤柴油加裂排气筒 | 699221.75 | 8.093 | 43.585 | 100 | - | - | - | - | 正常
18 | 中海油惠州石化有限公司 | 制氢（1）排气筒 | 3898339.75 | 45.12 | 73.143 | 100 | - | - | - | - | 正常
18 | 中海油惠州石化有限公司 | 制氢（2）排气筒 | 4478016.5 | 51.829 | 56.815 | 100 | - | - | - | - | 正常
18 | 中海油惠州石化有限公司 | 重整（I）排气筒 | 3926559 | 45.446 | 66.139 | 100 | - | - | - | - | 正常
18 | 中海油惠州石化有限公司 | 芳烃联合（1）排气筒 | 6738942 | 77.997 | 45.981 | 100 | - | - | - | - | 正常
18 | 中海油惠州石化有限公司 | 芳烃联合（2）排气筒 | 2373813.75 | 27.475 | 33.806 | 100 | - | - | - | - | 正常
18 | 中海油惠州石化有限公司 | 芳烃联合2排气筒 | 1582675.25 | 18.318 | 37.501 | 100 | - | - | - | - | 正常
18 | 中海油惠州石化有限公司 | 焦化（1）排气筒 | 1125375.875 | 13.025 | 67.597 | 100 | - | - | - | - | 正常
18 | 中海油惠州石化有限公司 | 焦化（2）排气筒 | 1835757.875 | 21.247 | 71.625 | 100 | - | - | - | - | 正常
18 | 中海油惠州石化有限公司 | 催化裂化（1）排气筒 | 3882886.5 | 161786.922 | 60.288 | 100 | 0.581 | 50 | 6.53 | 30 | 正常
18 | 中海油惠州石化有限公司 | 煅烧焦烟囱 | - | - | - | - | - | - | 0 | 10 | 停机
18 | 中海油惠州石化有限公司 | 常减压（1）烟囱 | 3609694.5 | 41.779 | 31.337 | 100 | - | - | - | - | 正常
18 | 中海油惠州石化有限公司 | 3#燃油燃气锅炉烟道 | 1777856.375 | 20.577 | 48.591 | 100 | 3.337 | 50 | 1.129 | 20 | 正常
18 | 中海油惠州石化有限公司 | 航煤加氢129排气筒 | 372306.281 | 4.309 | 34.777 | 100 | - | - | - | - | 正常
18 | 中海油惠州石化有限公司 | 硫磺（II）134排气筒 | 2039556 | 23.606 | - | - | 36.721 | 100 | - | - | 正常
18 | 中海油惠州石化有限公司 | 催化裂化（II）123排气筒 | 12759791 | 147.683 | 49.606 | 100 | 3.575 | 50 | 3.925 | 30 | 正常
18 | 中海油惠州石化有限公司 | 渣油加氢133排气筒 | 1464217 | 16.947 | 46.777 | 100 | - | - | - | - | 正常
18 | 中海油惠州石化有限公司 | 常减压（II）121排气筒 | 3058679.25 | 35.401 | 30.237 | 100 | 1.277 | 50 | 0.529 | 20 | 正常
18 | 中海油惠州石化有限公司 | 重整（II）127排气筒 | 3350415.75 | 38.778 | 66.947 | 100 | 3.849 | 50 | 0.861 | 20 | 正常
18 | 中海油惠州石化有限公司 | 煤制氢硫磺排气筒 | 369239.312 | 4.274 | - | - | 2.577 | 100 | - | - | 正常
18 | 中海油惠州石化有限公司 | 煤制氢蒸汽过热炉排气筒 | - | - | 0 | 100 | - | - | - | - | 停机
18 | 中海油惠州石化有限公司 | 燃气轮机排气筒 | 4182134 | 48.404 | 21.341 | 50 | 0.02 | 35 | 0.302 | 5 | 正常
18 | 中海油惠州石化有限公司 | 高压加氢裂化装置（II）加热炉排气 | 1182972 | 13.692 | 35.551 | 100 | 0.966 | 50 | 0.163 | 20 | 正常
18 | 中海油惠州石化有限公司 | 丙烯酸及酯废水焚烧炉排气筒 | 76283.75 | 0.883 | 142.841 | 300 | 1.116 | 100 | 2.679 | 30 | 正常
18 | 中海油惠州石化有限公司 | 重整（Ⅲ）排气筒 | 4872329.5 | 56.393 | 33.246 | 100 | 0.578 | 50 | 0.081 | 20 | 正常
18 | 中海油惠州石化有限公司 | 芳烃联合（Ⅱ）排气筒 | 6362015.5 | 73.634 | 43.585 | 100 | 0.579 | 50 | 0.044 | 20 | 正常
19 | 中海壳牌石油化工有限公司 | UT1装置燃油锅炉F-8105/06/07/08排气筒 | 8840563 | 102.32 | 92.06 | 200 | 23.41 | 200 | 8.01 | 30 | 正常
19 | 中海壳牌石油化工有限公司 | UT2装置辅助蒸汽锅炉B-401A排气筒 | 2645470 | 30.61 | 155.66 | 200 | 58.97 | 200 | 8.4 | 30 | 正常
19 | 中海壳牌石油化工有限公司 | UT2装置辅助蒸汽锅炉B-401C-1#排气筒 | 1469430 | 17 | 69.59 | 200 | 48.65 | 200 | 5.77 | 30 | 正常
19 | 中海壳牌石油化工有限公司 | UT2装置辅助蒸汽锅炉B-401C-2#排气筒 | 1982320 | 22.94 | 74.31 | 200 | 39.42 | 200 | 4.38 | 30 | 正常
19 | 中海壳牌石油化工有限公司 | UT2装置辅助蒸汽锅炉B-401D排气筒 | 570415 | 6.6 | 53.58 | 100 | 31.83 | 35 | 0.96 | 5 | 停机
19 | 中海壳牌石油化工有限公司 | SMPO2装置废液焚烧炉A-9302排气筒 | 1591708.25 | 18.42 | 199.15 | 300 | 3.95 | 100 | 8.88 | 30 | 停机
19 | 中海壳牌石油化工有限公司 | UT1装置固废焚烧炉F-9401排气筒 | 1282.39 | 0.01 | 3605.18 | 300 | 1021.63 | 100 | 0 | 30 | 停机
19 | 中海壳牌石油化工有限公司 | UT1装置污水处理场废气处理设施A-9230排气筒 | 925680.31 | 10.71 | - | - | - | - | - | - | 正常
19 | 中海壳牌石油化工有限公司 | UT1装置废液焚烧炉A-9301排气筒 | 3545424.5 | 41.04 | 103.85 | 300 | 2.82 | 200 | 1.98 | 30 | 正常
19 | 中海壳牌石油化工有限公司 | LOP2装置裂解炉F-190排气筒 | 2049107.75 | 23.71 | 56.2 | 100 | - | - | - | - | 正常
19 | 中海壳牌石油化工有限公司 | UT1装置燃气轮机GT-8161排气筒 | 9812129 | 113.56 | 70.27 | 120 | 0.14 | 100 | 2.2 | 10 | 正常
19 | 中海壳牌石油化工有限公司 | SMPO1装置热油炉F-5301A/B/C排气筒 | 7179835.5 | 83.1 | 52.52 | 100 | 0 | 50 | 4.52 | 20 | 正常
19 | 中海壳牌石油化工有限公司 | UT2装置燃气轮机GT-201排气筒 | 20977200 | 242.79 | 31.08 | 50 | - | - | - | - | 正常
19 | 中海壳牌石油化工有限公司 | POD2装置废液焚烧炉A-2962排气筒 | 192939.88 | 2.23 | 70.27 | 300 | 0.01 | 100 | 1.73 | 30 | 正常
19 | 中海壳牌石油化工有限公司 | SMPO2装置热油炉F-5301A/B/C排气筒 | 5694020 | 65.9 | 37.24 | 100 | 0 | 50 | 8.21 | 20 | 正常
19 | 中海壳牌石油化工有限公司 | LOP1装置裂解炉F-1100排气筒 | 1297453.75 | 15.02 | 70.14 | 100 | - | - | - | - | 正常
19 | 中海壳牌石油化工有限公司 | UT2装置辅助蒸汽锅炉B-401B-1#排气筒 | 1269590 | 14.69 | 27.01 | 200 | 42.18 | 200 | 3.77 | 30 | 正常
19 | 中海壳牌石油化工有限公司 | UT2装置辅助蒸汽锅炉B-401B-2#排气筒 | 992387 | 11.48 | 59.27 | 200 | 48.47 | 200 | 3.47 | 30 | 正常
20 | 光大环保能源（龙门）有限公司 | 一号废气排放口 | 1787933.5 | 20.69 | 125.701 | 200 | 27.26 | 50 | 7.263 | 10 | 正常
20 | 光大环保能源（龙门）有限公司 | 二号废气排放口 | 1830545.25 | 21.19 | 86.559 | 200 | 25.357 | 50 | 5.489 | 10 | 正常
21 | 惠州绿色动力再生能源有限公司 | 焚烧废气排放口3# | 3428766 | 39.68 | 75.243 | 80 | 18.517 | 30 | 0.97 | 8 | 正常
21 | 惠州绿色动力再生能源有限公司 | 焚烧废气排放口4# | 2991525.5 | 34.62 | 77.26 | 80 | 21.98 | 30 | 1.216 | 8 | 正常
21 | 惠州绿色动力再生能源有限公司 | 焚烧废气排放口1# | 3241471.75 | 37.52 | 77.012 | 80 | 26.6 | 30 | 0.783 | 8 | 正常
21 | 惠州绿色动力再生能源有限公司 | 焚烧废气排放口2# | 3336.39 | 0.04 | 23.162 | 80 | 5.354 | 30 | 36.044 | 8 | 停机
22 | 三菱化学化工原料（惠州）有限公司 | 废气排放口 | 3272776.25 | 37.879 | 18.704 | 100 | 0.565 | 50 | 2.93 | 20 | 正常
23 | 惠州李长荣橡胶有限公司 | RTO | 2619820.75 | 30.904 | 5.9007 | 100 | 0.832 | 50 | 4.0547 | 20 | 正常
24 | 惠州绿色动力环保有限公司 | 焚烧废气排放口#1 | 1761930.5 | 20.393 | 77.088 | 250 | 18.733 | 80 | 2.471 | 10 | 正常
24 | 惠州绿色动力环保有限公司 | 焚烧废气排放口#2 | 2265324.25 | 26.219 | 76.122 | 250 | 23.778 | 80 | 0.262 | 10 | 正常
24 | 惠州绿色动力环保有限公司 | 焚烧废气排放口#3 | 55.092 | 0.001 | 7.328 | 250 | 26.764 | 80 | 20.178 | 10 | 停机
25 | 国能（惠州）热电有限责任公司 | 1、2号机组烟囱排放口 | 45784984 | 529.919 | 37.17 | 100 | 27.06 | 50 | 0.505 | 20 | 正常
25 | 国能（惠州）热电有限责任公司 | 3号机组烟囱排放口 | 5790.6 | 0.068 | 11.21 | 50 | - | - | - | - | 停机
25 | 国能（惠州）热电有限责任公司 | 4号机组烟囱排放口 | 4373893.5 | 52.31 | 10.438 | 50 | - | - | - | - | 停机
26 | 华润水泥（惠州）有限公司 | 总排放口 | 8955153.7 | 103.648 | 97.398 | 320 | 4.547 | 100 | 6.385 | 20 | 正常
26 | 华润水泥（惠州）有限公司 | 窑头 | 5286121.831 | 61.182 | - | - | - | - | 3.73 | 20 | 正常