## Sheet1
监测日期：2025-09-15
序号 | 企业名称 | 监控点名称 | 烟气量(M3) | 烟气流量（M3/s） | 氮氧化物(mg/M3) |  | 二氧化硫(mg/M3) |  | 烟尘(mg/M3) |  | 生产状态
[5 empty] | 浓度 | 限值 | 浓度 | 限值 | 浓度 | 限值
1 | 惠州市光大水泥企业有限公司光华水泥厂 | A线窑尾 | 7854002 | 90.903 | 158.735 | 320 | 25.571 | 100 | 23.731 | 20 | 正常
1 | 惠州市光大水泥企业有限公司光华水泥厂 | B线窑尾 | 14455178 | 167.305 | 51.669 | 320 | 49.619 | 100 | 0.502 | 20 | 正常
1 | 惠州市光大水泥企业有限公司光华水泥厂 | A线窑头烟囱 | 5999341.5 | 69.437 | - | - | - | - | 3.6295 | 20 | 正常
1 | 惠州市光大水泥企业有限公司光华水泥厂 | B线窑头烟囱 | 8172861.5 | 94.593 | - | - | - | - | 7.0677 | 20 | 正常
2 | 广东展宏钢铁有限公司 | 电炉废气排放口 | 1904980.75 | 79374.195 | - | - | - | - | 0.202 | 15 | 正常
2 | 广东展宏钢铁有限公司 | 电炉废气排放口#2 | 10368271 | 120.003 | - | - | - | - | 0.832 | 15 | 正常
3 | 惠州固力水泥集团有限公司博罗分公司 | 排放口（窑头） | 341163.469 | 3.948 | - | - | - | - | 0 | 20 | 停机
3 | 惠州固力水泥集团有限公司博罗分公司 | 总排放口（窑尾） | 273888.594 | 3.17 | 25.245 | 320 | 18.83 | 100 | 0 | 20 | 停机
4 | 惠州东江威立雅环境服务有限公司 | 焚烧炉废气排放口 | 699472.25 | 8.096 | 99.355 | 300 | 0.008 | 100 | 1.9 | 30 | 正常
5 | 惠州福和纸业有限公司 | 锅炉废气排放口1# | 1509900.48 | 17.476 | 6.07 | 50 | 8.19 | 35 | 3.55 | 10 | 正常
5 | 惠州福和纸业有限公司 | 锅炉废气排放口2# | 864 | 0.01 | 0.13 | 150 | 0 | 50 | 0 | 20 | 停机
6 | 惠州市光大水泥企业有限公司 | A线旋窑窑尾处理后排口 | 369571.438 | 4.277 | 0.01 | 320 | 72.903 | 100 | 24.945 | 20 | 停机
6 | 惠州市光大水泥企业有限公司 | B线旋窑窑尾处理后排口 | 804753.375 | 9.314 | 0.472 | 320 | 2.142 | 100 | 1.455 | 20 | 停机
6 | 惠州市光大水泥企业有限公司 | A线窑头烟窗 | 381021.312 | 4.41 | - | - | - | - | 0 | 20 | 停机
6 | 惠州市光大水泥企业有限公司 | B线窑头烟窗 | 0 | 0 | - | - | - | - | 0 | 20 | 停机
7 | 惠州广惠能源有限公司 | 焚烧炉烟气排放口3# | 4276656 | 51.65 | 85.858 | 200 | 35.285 | 50 | 8.298 | 10 | 正常
7 | 惠州广惠能源有限公司 | 焚烧炉烟气排放口2# | 3421055 | 41.379 | 84.772 | 200 | 10.206 | 50 | 5.638 | 10 | 正常
7 | 惠州广惠能源有限公司 | 焚烧炉烟气排放口1# | 3660045.25 | 45.376 | 138.657 | 200 | 44.658 | 50 | 7.418 | 10 | 正常
8 | 光大环保能源（博罗）有限公司 | 3# | 921773.88 | 10.67 | 100.844 | 200 | 0.501 | 35 | 6.286 | 10 | 正常
8 | 光大环保能源（博罗）有限公司 | 1# | 834466.75 | 9.66 | 109.879 | 200 | 5.968 | 35 | 3.629 | 10 | 正常
8 | 光大环保能源（博罗）有限公司 | 2# | 1030182.56 | 11.92 | 109.473 | 200 | 15.154 | 35 | 2.299 | 10 | 正常
8 | 光大环保能源（博罗）有限公司 | 4# | 3157416.25 | 38.13 | 111.358 | 200 | 20.096 | 35 | 1.448 | 10 | 正常
9 | 光大环保能源（惠东）有限公司 | #3烟囱 | 1748726 | 20.24 | 161.226 | 200 | 12.463 | 50 | 4.082 | 10 | 正常
9 | 光大环保能源（惠东）有限公司 | #1烟囱 | 1288317.25 | 14.911 | 144.015 | 200 | 6.268 | 50 | 3.458 | 10 | 正常
9 | 光大环保能源（惠东）有限公司 | #2烟囱 | 1264254.875 | 14.633 | 142.427 | 200 | 6.853 | 50 | 3.797 | 10 | 正常
10 | 惠州市瑞能热力有限公司 | FQ-00622锅炉废气排放口 | 2200521.6 | 25.469 | 24.54 | 200 | 3.64 | 35 | 1.42 | 10 | 正常
10 | 惠州市瑞能热力有限公司 | 锅炉废气排放口2# | 21600 | 0.25 | 28.75 | 150 | - | - | - | - | 停机
11 | 惠州深能源丰达电力有限公司 | 1号机废气排放口 | 253815.625 | 2.938 | 0 | 50 | 0.121 | 35 | 19.333 | 5 | 停机
11 | 惠州深能源丰达电力有限公司 | 2号机废气排放口 | 0 | 0 | 0 | 50 | 0 | 35 | 0 | 5 | 停机
11 | 惠州深能源丰达电力有限公司 | 5号机组废气排放口 | 13326924.167 | 156.748 | 25.458 | 50 | 0.762 | 35 | 1.234 | 5 | 正常
11 | 惠州深能源丰达电力有限公司 | 6号机组废气排放口 | 25625092.067 | 312.003 | 26.181 | 50 | 0.079 | 35 | 0.795 | 5 | 正常
11 | 惠州深能源丰达电力有限公司 | 1号启动锅炉废气排放口 | 7981.268 | 0.095 | 151.152 | 50 | 5.331 | 35 | 40.589 | 10 | 停机
11 | 惠州深能源丰达电力有限公司 | 2号启动锅炉废气排放口 | 74079.612 | 0.928 | 35.867 | 50 | 0.017 | 35 | 0.704 | 10 | 正常
12 | 广东惠州天然气发电有限公司 | 2号发电机组烟囱 | 31026.24 | 1292.76 | 234.824 | 50 | - | - | - | - | 停机
12 | 广东惠州天然气发电有限公司 | 1号发电机组烟囱 | 25265623.68 | 292.426 | 46.775 | 50 | - | - | - | - | 正常
12 | 广东惠州天然气发电有限公司 | 3号发电机组烟囱 | 27844646.4 | 322.276 | 37.301 | 50 | - | - | - | - | 正常
12 | 广东惠州天然气发电有限公司 | 4号发电机组烟囱 | -212250.24 | -2.457 | 17.639 | 50 | - | - | - | - | 停机
12 | 广东惠州天然气发电有限公司 | 5号发电机组烟囱 | 20700964.8 | 239.594 | 131.802 | 50 | - | - | - | - | 正常
12 | 广东惠州天然气发电有限公司 | 6号发电机组烟囱 | 34494750.72 | 399.245 | 0 | 50 | - | - | - | - | 正常
13 | 宝武镁业（惠州）有限公司 | 工业窑炉燃烧废气排放口 | 177077.406 | 2.05 | 48.372 | - | 0.5501 | - | 3.1934 | 200 | 正常
14 | 惠州塔牌水泥有限公司 | 二线窑尾 | 9725206 | 112.56 | 24.149 | 320 | 23.587 | 100 | 6.459 | 20 | 正常
14 | 惠州塔牌水泥有限公司 | 一线窑头 | 2628219.25 | 30.419 | - | - | - | - | 7.205 | 20 | 正常
14 | 惠州塔牌水泥有限公司 | 一线窑尾 | 10456532 | 121.025 | 29.583 | 320 | 35.333 | 100 | 1.957 | 20 | 正常
14 | 惠州塔牌水泥有限公司 | 二线窑头 | 4484996 | 51.91 | - | - | - | - | 5.2863 | 20 | 正常
15 | 南亚塑胶工业(惠州)有限公司 | 1#锅炉烟气排放口（A1） | 1070542.397 | 44605.933 | 18.371 | 50 | 1.242 | 35 | 0.36 | 10 | 正常
15 | 南亚塑胶工业(惠州)有限公司 | 3#粉尘排放口（C3） | 71.872 | 0.001 | - | - | - | - | 1.4424 | 10 | 正常
15 | 南亚塑胶工业(惠州)有限公司 | 2#锅炉烟气排放口（A2） | 219681.838 | 9153.41 | 24.6 | 150 | - | - | - | - | 正常
16 | 广东惠州平海发电厂有限公司 | 1号锅炉废气排放口 | 60878159.185 | 728.945 | 38.257 | 100 | 25.268 | 50 | 3.058 | 20 | 正常
16 | 广东惠州平海发电厂有限公司 | 2号锅炉废气排放口 | 7409328.018 | 99.571 | 16.14 | 100 | 27.212 | 50 | 124.64 | 20 | 停机
17 | 旭硝子显示玻璃（惠州）有限公司 | 四期炉窑废气排放口 | 403941.156 | 4.675 | 256.377 | 400 | 7.515 | 200 | 0.964 | 30 | 正常
17 | 旭硝子显示玻璃（惠州）有限公司 | 一期熔窑废气排放口 | 481090.969 | 5.568 | 240.231 | 400 | 1.916 | 400 | 0.272 | 30 | 正常
17 | 旭硝子显示玻璃（惠州）有限公司 | 三期熔窑废气排放口 | - | - | 0 | 400 | 0 | 200 | 0 | 30 | 停机
17 | 旭硝子显示玻璃（惠州）有限公司 | 二期熔窑废气排放口 | 473051.594 | 5.475 | 236.933 | 400 | 3.44 | 200 | 1.034 | 30 | 正常
18 | 中海油惠州石化有限公司 | 燃油燃气锅炉烟囱 | 780847.312 | 9.038 | 114.419 | 200 | 3.189 | 200 | 1.615 | 30 | 正常
18 | 中海油惠州石化有限公司 | 燃油燃气锅炉烟囱 2 | 808482.125 | 9.357 | 79.081 | 200 | 4.196 | 200 | 4.681 | 30 | 正常
18 | 中海油惠州石化有限公司 | 硫磺（1）排气筒 | 127170.562 | 1.472 | 10.666 | - | 31.095 | 100 | - | - | 正常
18 | 中海油惠州石化有限公司 | 蜡油加裂排气筒 | 1368378 | 15.838 | 0 | 100 | - | - | - | - | 正常
18 | 中海油惠州石化有限公司 | 煤柴油加裂排气筒 | 701529.75 | 8.12 | 43.17 | 100 | - | - | - | - | 正常
18 | 中海油惠州石化有限公司 | 制氢（1）排气筒 | 3886848.5 | 44.987 | 71.931 | 100 | - | - | - | - | 正常
18 | 中海油惠州石化有限公司 | 制氢（2）排气筒 | 4462109.5 | 51.645 | 55.922 | 100 | - | - | - | - | 正常
18 | 中海油惠州石化有限公司 | 重整（I）排气筒 | 3914833.5 | 45.311 | 62.374 | 100 | - | - | - | - | 正常
18 | 中海油惠州石化有限公司 | 芳烃联合（1）排气筒 | 6761172 | 78.254 | 45.612 | 100 | - | - | - | - | 正常
18 | 中海油惠州石化有限公司 | 芳烃联合（2）排气筒 | 2382019.5 | 27.57 | 32.55 | 100 | - | - | - | - | 正常
18 | 中海油惠州石化有限公司 | 芳烃联合2排气筒 | 1580573 | 18.294 | 35.938 | 100 | - | - | - | - | 正常
18 | 中海油惠州石化有限公司 | 焦化（1）排气筒 | 1123985.25 | 13.009 | 66.808 | 100 | - | - | - | - | 正常
18 | 中海油惠州石化有限公司 | 焦化（2）排气筒 | 1826514 | 21.14 | 70.452 | 100 | - | - | - | - | 正常
18 | 中海油惠州石化有限公司 | 催化裂化（1）排气筒 | 3524512 | 161580.453 | 56.446 | 100 | 0.504 | 50 | 7.041 | 30 | 正常
18 | 中海油惠州石化有限公司 | 煅烧焦烟囱 | - | - | - | - | - | - | 0 | 10 | 停机
18 | 中海油惠州石化有限公司 | 常减压（1）烟囱 | 3611613 | 41.83 | 30.976 | 100 | - | - | - | - | 正常
18 | 中海油惠州石化有限公司 | 3#燃油燃气锅炉烟道 | 1810439.875 | 20.954 | 48.567 | 100 | 3.459 | 50 | 1.57 | 20 | 正常
18 | 中海油惠州石化有限公司 | 航煤加氢129排气筒 | 379026.75 | 4.387 | 34.365 | 100 | - | - | - | - | 正常
18 | 中海油惠州石化有限公司 | 硫磺（II）134排气筒 | 2057451.5 | 23.813 | - | - | 24.251 | 100 | - | - | 正常
18 | 中海油惠州石化有限公司 | 催化裂化（II）123排气筒 | 12771687 | 147.82 | 51.073 | 100 | 2.86 | 50 | 3.856 | 30 | 正常
18 | 中海油惠州石化有限公司 | 渣油加氢133排气筒 | 1442757.25 | 16.699 | 47.043 | 100 | - | - | - | - | 正常
18 | 中海油惠州石化有限公司 | 常减压（II）121排气筒 | 3241071.75 | 37.512 | 29.528 | 100 | 3.112 | 50 | 0.526 | 20 | 正常
18 | 中海油惠州石化有限公司 | 重整（II）127排气筒 | 3294557 | 38.131 | 64.406 | 100 | 3.342 | 50 | 0.813 | 20 | 正常
18 | 中海油惠州石化有限公司 | 煤制氢硫磺排气筒 | 371150.281 | 4.296 | - | - | 2.416 | 100 | - | - | 正常
18 | 中海油惠州石化有限公司 | 煤制氢蒸汽过热炉排气筒 | - | - | 0 | 100 | - | - | - | - | 停机
18 | 中海油惠州石化有限公司 | 燃气轮机排气筒 | 4161139.25 | 48.161 | 20.85 | 50 | 0.039 | 35 | 0.301 | 5 | 正常
18 | 中海油惠州石化有限公司 | 高压加氢裂化装置（II）加热炉排气 | 1168449.25 | 13.524 | 34.921 | 100 | 0.936 | 50 | 0.148 | 20 | 正常
18 | 中海油惠州石化有限公司 | 丙烯酸及酯废水焚烧炉排气筒 | 57121.777 | 0.661 | 159.077 | 300 | 1.141 | 100 | 2.661 | 30 | 正常
18 | 中海油惠州石化有限公司 | 重整（Ⅲ）排气筒 | 4873553.5 | 56.407 | 32.489 | 100 | 0.59 | 50 | 0.079 | 20 | 正常
18 | 中海油惠州石化有限公司 | 芳烃联合（Ⅱ）排气筒 | 6300271 | 72.92 | 42.075 | 100 | 0.567 | 50 | 0.042 | 20 | 正常
19 | 中海壳牌石油化工有限公司 | UT1装置燃油锅炉F-8105/06/07/08排气筒 | 8534238 | 98.78 | 80.55 | 200 | 25.53 | 200 | 8.71 | 30 | 正常
19 | 中海壳牌石油化工有限公司 | UT2装置辅助蒸汽锅炉B-401A排气筒 | 2742920 | 31.74 | 140.91 | 200 | 74.1 | 200 | 14.27 | 30 | 正常
19 | 中海壳牌石油化工有限公司 | UT2装置辅助蒸汽锅炉B-401C-1#排气筒 | 1511000 | 17.48 | 69.62 | 200 | 62.02 | 200 | 14.81 | 30 | 正常
19 | 中海壳牌石油化工有限公司 | UT2装置辅助蒸汽锅炉B-401C-2#排气筒 | 2020960 | 23.39 | 70.71 | 200 | 51.74 | 200 | 10.57 | 30 | 正常
19 | 中海壳牌石油化工有限公司 | UT2装置辅助蒸汽锅炉B-401D排气筒 | 568954.81 | 6.58 | 54.68 | 100 | 43.21 | 35 | 0.92 | 5 | 停机
19 | 中海壳牌石油化工有限公司 | SMPO2装置废液焚烧炉A-9302排气筒 | 1565972 | 18.36 | 113.48 | 300 | 2.14 | 100 | 5.94 | 30 | 停机
19 | 中海壳牌石油化工有限公司 | UT1装置固废焚烧炉F-9401排气筒 | 1307.31 | 0.02 | 4971.01 | 300 | 1454.36 | 100 | 0 | 30 | 停机
19 | 中海壳牌石油化工有限公司 | UT1装置污水处理场废气处理设施A-9230排气筒 | 924320.75 | 10.7 | - | - | - | - | - | - | 正常
19 | 中海壳牌石油化工有限公司 | UT1装置废液焚烧炉A-9301排气筒 | 3407723.5 | 39.44 | 106.29 | 300 | 2.76 | 200 | 1.96 | 30 | 正常
19 | 中海壳牌石油化工有限公司 | LOP2装置裂解炉F-190排气筒 | 2037314.25 | 23.58 | 53.52 | 100 | - | - | - | - | 正常
19 | 中海壳牌石油化工有限公司 | UT1装置燃气轮机GT-8161排气筒 | 9715170 | 112.44 | 70 | 120 | 0.25 | 100 | 1.97 | 10 | 正常
19 | 中海壳牌石油化工有限公司 | SMPO1装置热油炉F-5301A/B/C排气筒 | 7809152.5 | 90.32 | 60.02 | 100 | 0 | 50 | 3.79 | 20 | 正常
19 | 中海壳牌石油化工有限公司 | UT2装置燃气轮机GT-201排气筒 | 21893200 | 253.39 | 30.42 | 50 | - | - | - | - | 正常
19 | 中海壳牌石油化工有限公司 | POD2装置废液焚烧炉A-2962排气筒 | 185337.23 | 2.15 | 53.13 | 300 | 0 | 100 | 1.36 | 30 | 正常
19 | 中海壳牌石油化工有限公司 | SMPO2装置热油炉F-5301A/B/C排气筒 | 5806990 | 67.21 | 35.89 | 100 | 0 | 50 | 5.73 | 20 | 正常
19 | 中海壳牌石油化工有限公司 | LOP1装置裂解炉F-1100排气筒 | 1300154.5 | 15.05 | 67.46 | 100 | - | - | - | - | 正常
19 | 中海壳牌石油化工有限公司 | UT2装置辅助蒸汽锅炉B-401B-1#排气筒 | 1303190 | 15.08 | 28.87 | 200 | 61.61 | 200 | 4.71 | 30 | 正常
19 | 中海壳牌石油化工有限公司 | UT2装置辅助蒸汽锅炉B-401B-2#排气筒 | 1025060 | 11.86 | 59.27 | 200 | 69.55 | 200 | 4.36 | 30 | 正常
20 | 光大环保能源（龙门）有限公司 | 一号废气排放口 | 1782662.38 | 20.63 | 132.484 | 200 | 26.363 | 50 | 7.338 | 10 | 正常
20 | 光大环保能源（龙门）有限公司 | 二号废气排放口 | 1743897.25 | 20.18 | 81.432 | 200 | 25.064 | 50 | 4.703 | 10 | 正常
21 | 惠州绿色动力再生能源有限公司 | 焚烧废气排放口3# | 3463482.25 | 40.09 | 75.958 | 80 | 19.194 | 30 | 1.032 | 8 | 正常
21 | 惠州绿色动力再生能源有限公司 | 焚烧废气排放口4# | 3045762 | 35.25 | 76.393 | 80 | 21.989 | 30 | 1.234 | 8 | 正常
21 | 惠州绿色动力再生能源有限公司 | 焚烧废气排放口1# | 3141574 | 36.36 | 76.413 | 80 | 21.727 | 30 | 0.662 | 8 | 正常
21 | 惠州绿色动力再生能源有限公司 | 焚烧废气排放口2# | 3023.12 | 0.03 | 23.381 | 80 | 5.002 | 30 | 36.743 | 8 | 停机
22 | 三菱化学化工原料（惠州）有限公司 | 废气排放口 | 3277857.75 | 37.938 | 19.629 | 100 | 0.571 | 50 | 2.934 | 20 | 正常
23 | 惠州李长荣橡胶有限公司 | RTO | 2335483.5 | 27.728 | 7.0187 | 100 | 0.5971 | 50 | 3.1346 | 20 | 正常
24 | 惠州绿色动力环保有限公司 | 焚烧废气排放口#1 | 1791210 | 20.732 | 77.215 | 250 | 11.686 | 80 | 2.424 | 10 | 正常
24 | 惠州绿色动力环保有限公司 | 焚烧废气排放口#2 | 2292929.25 | 26.538 | 76.766 | 250 | 22.887 | 80 | 0.272 | 10 | 正常
24 | 惠州绿色动力环保有限公司 | 焚烧废气排放口#3 | 275.452 | 0.003 | 6.395 | 250 | 27.081 | 80 | 19.971 | 10 | 停机
25 | 国能（惠州）热电有限责任公司 | 1、2号机组烟囱排放口 | 46266568 | 535.493 | 37.055 | 100 | 25.712 | 50 | 0.605 | 20 | 正常
25 | 国能（惠州）热电有限责任公司 | 3号机组烟囱排放口 | 1147.21 | 0.016 | 12.149 | 50 | - | - | - | - | 停机
25 | 国能（惠州）热电有限责任公司 | 4号机组烟囱排放口 | 43682184 | 518.473 | 13.158 | 50 | - | - | - | - | 正常
26 | 华润水泥（惠州）有限公司 | 总排放口 | 7685138.85 | 88.948 | 123.89 | 320 | 12.039 | 100 | 6.136 | 20 | 正常
26 | 华润水泥（惠州）有限公司 | 窑头 | 5185919.188 | 60.022 | - | - | - | - | 3.6933 | 20 | 正常