## Sheet1
监测日期：2025-09-17
序号 | 企业名称 | 监控点名称 | 烟气量(M3) | 烟气流量（M3/s） | 氮氧化物(mg/M3) |  | 二氧化硫(mg/M3) |  | 烟尘(mg/M3) |  | 生产状态
[5 empty] | 浓度 | 限值 | 浓度 | 限值 | 浓度 | 限值
1 | 惠州市光大水泥企业有限公司光华水泥厂 | A线窑尾 | 14109439 | 163.304 | 174.909 | 320 | 20.54 | 100 | 5.39 | 20 | 正常
1 | 惠州市光大水泥企业有限公司光华水泥厂 | B线窑尾 | 15016571 | 173.803 | 42.94 | 320 | 60.003 | 100 | 0.487 | 20 | 正常
1 | 惠州市光大水泥企业有限公司光华水泥厂 | A线窑头烟囱 | 9338899 | 108.089 | - | - | - | - | 3.6994 | 20 | 正常
1 | 惠州市光大水泥企业有限公司光华水泥厂 | B线窑头烟囱 | 8181049.5 | 94.688 | - | - | - | - | 7.1695 | 20 | 正常
2 | 广东展宏钢铁有限公司 | 电炉废气排放口 | 1940843.5 | 81096.164 | - | - | - | - | 0.016 | 15 | 正常
2 | 广东展宏钢铁有限公司 | 电炉废气排放口#2 | 8356821.5 | 96.722 | - | - | - | - | 0.527 | 15 | 正常
3 | 惠州固力水泥集团有限公司博罗分公司 | 排放口（窑头） | 14512.107 | 0.168 | - | - | - | - | 0 | 20 | 停机
3 | 惠州固力水泥集团有限公司博罗分公司 | 总排放口（窑尾） | 12038.55 | 0.139 | 24.671 | 320 | 19.603 | 100 | 0 | 20 | 停机
4 | 惠州东江威立雅环境服务有限公司 | 焚烧炉废气排放口 | 687009.812 | 7.952 | 115.963 | 300 | 12.313 | 100 | 1.915 | 30 | 正常
5 | 惠州福和纸业有限公司 | 锅炉废气排放口1# | 1524519.36 | 17.645 | 4.7 | 50 | 0.41 | 35 | 3.94 | 10 | 正常
5 | 惠州福和纸业有限公司 | 锅炉废气排放口2# | 2592 | 0.03 | 0.43 | 150 | 0 | 50 | 0 | 20 | 停机
6 | 惠州市光大水泥企业有限公司 | A线旋窑窑尾处理后排口 | 372934.438 | 4.316 | 1.06 | 320 | 60.323 | 100 | 20.979 | 20 | 停机
6 | 惠州市光大水泥企业有限公司 | B线旋窑窑尾处理后排口 | 655877.562 | 7.591 | 0.984 | 320 | 4.065 | 100 | 0.321 | 20 | 停机
6 | 惠州市光大水泥企业有限公司 | A线窑头烟窗 | 358460.594 | 4.149 | - | - | - | - | 0 | 20 | 停机
6 | 惠州市光大水泥企业有限公司 | B线窑头烟窗 | 0 | 0 | - | - | - | - | 0 | 20 | 停机
7 | 惠州广惠能源有限公司 | 焚烧炉烟气排放口3# | 4358196.5 | 50.821 | 85.593 | 200 | 36.582 | 50 | 8.429 | 10 | 正常
7 | 惠州广惠能源有限公司 | 焚烧炉烟气排放口2# | 3498497 | 40.982 | 91.068 | 200 | 13.523 | 50 | 5.425 | 10 | 正常
7 | 惠州广惠能源有限公司 | 焚烧炉烟气排放口1# | 3741986.25 | 43.641 | 110.68 | 200 | 26.31 | 50 | 5.248 | 10 | 正常
8 | 光大环保能源（博罗）有限公司 | 3# | 912358.38 | 10.56 | 107.424 | 200 | 0.824 | 35 | 6.824 | 10 | 正常
8 | 光大环保能源（博罗）有限公司 | 1# | 873351.13 | 10.11 | 107.415 | 200 | 2.984 | 35 | 3.877 | 10 | 正常
8 | 光大环保能源（博罗）有限公司 | 2# | 1071117.13 | 12.94 | 112.338 | 200 | 16.278 | 35 | 2.424 | 10 | 正常
8 | 光大环保能源（博罗）有限公司 | 4# | 3242769 | 37.53 | 110.057 | 200 | 6.397 | 35 | 1.441 | 10 | 正常
9 | 光大环保能源（惠东）有限公司 | #3烟囱 | 1895776 | 21.942 | 140.46 | 200 | 9.112 | 50 | 4.81 | 10 | 正常
9 | 光大环保能源（惠东）有限公司 | #1烟囱 | 1337781.875 | 15.484 | 138.434 | 200 | 7.133 | 50 | 3.531 | 10 | 正常
9 | 光大环保能源（惠东）有限公司 | #2烟囱 | 1401726 | 16.224 | 145.911 | 200 | 9.214 | 50 | 4.295 | 10 | 正常
10 | 惠州市瑞能热力有限公司 | FQ-00622锅炉废气排放口 | 2248119.36 | 26.02 | 23.96 | 200 | 3.09 | 35 | 1.33 | 10 | 正常
10 | 惠州市瑞能热力有限公司 | 锅炉废气排放口2# | 18144 | 0.21 | 31.28 | 150 | - | - | - | - | 停机
11 | 惠州深能源丰达电力有限公司 | 1号机废气排放口 | 3655157 | 42.305 | 0 | 50 | 0 | 35 | 10.086 | 5 | 停机
11 | 惠州深能源丰达电力有限公司 | 2号机废气排放口 | 0 | 0 | 0 | 50 | 0 | 35 | 0 | 5 | 停机
11 | 惠州深能源丰达电力有限公司 | 5号机组废气排放口 | 13327135.358 | 156.807 | 22.316 | 50 | 0.134 | 35 | 1.311 | 5 | 正常
11 | 惠州深能源丰达电力有限公司 | 6号机组废气排放口 | 28555433.756 | 339.578 | 26.523 | 50 | 0.049 | 35 | 0.717 | 5 | 正常
11 | 惠州深能源丰达电力有限公司 | 1号启动锅炉废气排放口 | 8000.566 | 0.095 | 0 | 50 | 1.911 | 35 | 23.95 | 10 | 停机
11 | 惠州深能源丰达电力有限公司 | 2号启动锅炉废气排放口 | 69975.694 | 0.837 | 38.809 | 50 | 0.053 | 35 | 0.882 | 10 | 正常
12 | 广东惠州天然气发电有限公司 | 2号发电机组烟囱 | 0 | 0 | 82.575 | 50 | - | - | - | - | 停机
12 | 广东惠州天然气发电有限公司 | 1号发电机组烟囱 | 9629867.52 | 111.457 | 33.526 | 50 | - | - | - | - | 正常
12 | 广东惠州天然气发电有限公司 | 3号发电机组烟囱 | 16597388.16 | 192.099 | 13.848 | 50 | - | - | - | - | 正常
12 | 广东惠州天然气发电有限公司 | 4号发电机组烟囱 | -242533.44 | -2.807 | 120.224 | 50 | - | - | - | - | 停机
12 | 广东惠州天然气发电有限公司 | 5号发电机组烟囱 | 16615298.88 | 192.307 | 52.14 | 50 | - | - | - | - | 正常
12 | 广东惠州天然气发电有限公司 | 6号发电机组烟囱 | 47573835.84 | 550.623 | 18.121 | 50 | - | - | - | - | 正常
13 | 宝武镁业（惠州）有限公司 | 工业窑炉燃烧废气排放口 | 176086.996 | 2.038 | 49.081 | - | 0.1477 | - | 2.769 | 200 | 正常
14 | 惠州塔牌水泥有限公司 | 二线窑尾 | 6898220.5 | 79.84 | 46.094 | 320 | 29.464 | 100 | 13.191 | 20 | 正常
14 | 惠州塔牌水泥有限公司 | 一线窑头 | 2437634.25 | 28.213 | - | - | - | - | 7.35 | 20 | 正常
14 | 惠州塔牌水泥有限公司 | 一线窑尾 | 10215636 | 118.236 | 26.36 | 320 | 38.107 | 100 | 1.889 | 20 | 正常
14 | 惠州塔牌水泥有限公司 | 二线窑头 | 4060322.75 | 46.994 | - | - | - | - | 5.4396 | 20 | 正常
15 | 南亚塑胶工业(惠州)有限公司 | 1#锅炉烟气排放口（A1） | 1024411.246 | 42683.802 | 22.456 | 50 | 3.959 | 35 | 0.34 | 10 | 正常
15 | 南亚塑胶工业(惠州)有限公司 | 3#粉尘排放口（C3） | 0 | 0 | - | - | - | - | 1.4187 | 10 | 正常
15 | 南亚塑胶工业(惠州)有限公司 | 2#锅炉烟气排放口（A2） | 156450.542 | 6518.773 | 4.86 | 150 | - | - | - | - | 正常
16 | 广东惠州平海发电厂有限公司 | 1号锅炉废气排放口 | 61114482.586 | 726.293 | 37.562 | 100 | 24.343 | 50 | 3.119 | 20 | 正常
16 | 广东惠州平海发电厂有限公司 | 2号锅炉废气排放口 | 136513.84 | 5.708 | 11.188 | 100 | 6.134 | 50 | 0 | 20 | 停机
17 | 旭硝子显示玻璃（惠州）有限公司 | 四期炉窑废气排放口 | 409500.719 | 4.74 | 236.152 | 400 | 7.121 | 200 | 1.014 | 30 | 正常
17 | 旭硝子显示玻璃（惠州）有限公司 | 一期熔窑废气排放口 | 485430.031 | 5.618 | 245.963 | 400 | 1.931 | 400 | 0.279 | 30 | 正常
17 | 旭硝子显示玻璃（惠州）有限公司 | 三期熔窑废气排放口 | - | - | 0 | 400 | 0 | 200 | 0 | 30 | 停机
17 | 旭硝子显示玻璃（惠州）有限公司 | 二期熔窑废气排放口 | 453682.375 | 5.251 | 248.355 | 400 | 2.7 | 200 | 0.972 | 30 | 正常
18 | 中海油惠州石化有限公司 | 燃油燃气锅炉烟囱 | 889256.938 | 10.292 | 119.896 | 200 | 5.28 | 200 | 1.58 | 30 | 正常
18 | 中海油惠州石化有限公司 | 燃油燃气锅炉烟囱 2 | 941591.625 | 10.898 | 87.315 | 200 | 4.358 | 200 | 4.538 | 30 | 正常
18 | 中海油惠州石化有限公司 | 硫磺（1）排气筒 | 129381.18 | 1.498 | 10.07 | - | 39.822 | 100 | - | - | 正常
18 | 中海油惠州石化有限公司 | 蜡油加裂排气筒 | 1364285.375 | 15.79 | 48.763 | 100 | - | - | - | - | 正常
18 | 中海油惠州石化有限公司 | 煤柴油加裂排气筒 | 713622.688 | 8.26 | 41.635 | 100 | - | - | - | - | 正常
18 | 中海油惠州石化有限公司 | 制氢（1）排气筒 | 3903038.25 | 45.174 | 70.658 | 100 | - | - | - | - | 正常
18 | 中海油惠州石化有限公司 | 制氢（2）排气筒 | 4472287.5 | 51.763 | 50.799 | 100 | - | - | - | - | 正常
18 | 中海油惠州石化有限公司 | 重整（I）排气筒 | 3947884 | 45.693 | 60.406 | 100 | - | - | - | - | 正常
18 | 中海油惠州石化有限公司 | 芳烃联合（1）排气筒 | 6612606.5 | 76.535 | 45.71 | 100 | - | - | - | - | 正常
18 | 中海油惠州石化有限公司 | 芳烃联合（2）排气筒 | 2400653.75 | 27.785 | 34.896 | 100 | - | - | - | - | 正常
18 | 中海油惠州石化有限公司 | 芳烃联合2排气筒 | 1589264.5 | 18.407 | 36.773 | 100 | - | - | - | - | 正常
18 | 中海油惠州石化有限公司 | 焦化（1）排气筒 | 1107022.25 | 12.813 | 64.834 | 100 | - | - | - | - | 正常
18 | 中海油惠州石化有限公司 | 焦化（2）排气筒 | 1829971.5 | 21.18 | 68.59 | 100 | - | - | - | - | 正常
18 | 中海油惠州石化有限公司 | 催化裂化（1）排气筒 | 3887991.75 | 161999.656 | 63.606 | 100 | 0.515 | 50 | 7.207 | 30 | 正常
18 | 中海油惠州石化有限公司 | 煅烧焦烟囱 | - | - | - | - | - | - | 0 | 10 | 停机
18 | 中海油惠州石化有限公司 | 常减压（1）烟囱 | 3570926.5 | 41.33 | 30.793 | 100 | - | - | - | - | 正常
18 | 中海油惠州石化有限公司 | 3#燃油燃气锅炉烟道 | 1567276.75 | 18.14 | 42.321 | 100 | 2.339 | 50 | 11.442 | 20 | 正常
18 | 中海油惠州石化有限公司 | 航煤加氢129排气筒 | 374709.25 | 4.337 | 33.707 | 100 | - | - | - | - | 正常
18 | 中海油惠州石化有限公司 | 硫磺（II）134排气筒 | 2088559.625 | 24.173 | - | - | 19.47 | 100 | - | - | 正常
18 | 中海油惠州石化有限公司 | 催化裂化（II）123排气筒 | 12782638 | 147.947 | 48.53 | 100 | 2.426 | 50 | 3.516 | 30 | 正常
18 | 中海油惠州石化有限公司 | 渣油加氢133排气筒 | 1480166.625 | 17.132 | 40.902 | 100 | - | - | - | - | 正常
18 | 中海油惠州石化有限公司 | 常减压（II）121排气筒 | 3295455.25 | 38.142 | 28.295 | 100 | 1.516 | 50 | 0.5 | 20 | 正常
18 | 中海油惠州石化有限公司 | 重整（II）127排气筒 | 3309195 | 38.301 | 64.5 | 100 | 2.166 | 50 | 0.821 | 20 | 正常
18 | 中海油惠州石化有限公司 | 煤制氢硫磺排气筒 | 334519.812 | 3.872 | - | - | 2.106 | 100 | - | - | 正常
18 | 中海油惠州石化有限公司 | 煤制氢蒸汽过热炉排气筒 | - | - | 0 | 100 | - | - | - | - | 停机
18 | 中海油惠州石化有限公司 | 燃气轮机排气筒 | 4143867.25 | 47.961 | 20.791 | 50 | 0.064 | 35 | 0.315 | 5 | 正常
18 | 中海油惠州石化有限公司 | 高压加氢裂化装置（II）加热炉排气 | 1203593.375 | 13.94 | 34.393 | 100 | 1.122 | 50 | 0.143 | 20 | 正常
18 | 中海油惠州石化有限公司 | 丙烯酸及酯废水焚烧炉排气筒 | 168235.078 | 1.947 | 149.314 | 300 | 1.126 | 100 | 2.592 | 30 | 正常
18 | 中海油惠州石化有限公司 | 重整（Ⅲ）排气筒 | 4876726.5 | 56.444 | 31.889 | 100 | 0.248 | 50 | 0.084 | 20 | 正常
18 | 中海油惠州石化有限公司 | 芳烃联合（Ⅱ）排气筒 | 6473174 | 74.921 | 43.387 | 100 | 0.583 | 50 | 0.047 | 20 | 正常
19 | 中海壳牌石油化工有限公司 | UT1装置燃油锅炉F-8105/06/07/08排气筒 | 8725456 | 100.99 | 82.24 | 200 | 28.73 | 200 | 8.28 | 30 | 正常
19 | 中海壳牌石油化工有限公司 | UT2装置辅助蒸汽锅炉B-401A排气筒 | 2890860 | 33.45 | 137.38 | 200 | 74.16 | 200 | 10.52 | 30 | 正常
19 | 中海壳牌石油化工有限公司 | UT2装置辅助蒸汽锅炉B-401C-1#排气筒 | 1497750 | 17.33 | 69.58 | 200 | 54.54 | 200 | 10.92 | 30 | 正常
19 | 中海壳牌石油化工有限公司 | UT2装置辅助蒸汽锅炉B-401C-2#排气筒 | 1771510 | 20.5 | 75.55 | 200 | 45.07 | 200 | 6.57 | 30 | 正常
19 | 中海壳牌石油化工有限公司 | UT2装置辅助蒸汽锅炉B-401D排气筒 | 1649371.87 | 19.08 | 59.91 | 100 | 27.23 | 35 | 2.38 | 5 | 正常
19 | 中海壳牌石油化工有限公司 | SMPO2装置废液焚烧炉A-9302排气筒 | 1520595.37 | 18.36 | 40.94 | 300 | 1.87 | 100 | 5.08 | 30 | 正常
19 | 中海壳牌石油化工有限公司 | UT1装置固废焚烧炉F-9401排气筒 | 1343.67 | 0.02 | 1698.19 | 300 | 518.85 | 100 | 0 | 30 | 停机
19 | 中海壳牌石油化工有限公司 | UT1装置污水处理场废气处理设施A-9230排气筒 | 920708.56 | 10.66 | - | - | - | - | - | - | 正常
19 | 中海壳牌石油化工有限公司 | UT1装置废液焚烧炉A-9301排气筒 | 3463402 | 40.09 | 103.25 | 300 | 2.86 | 200 | 1.98 | 30 | 正常
19 | 中海壳牌石油化工有限公司 | LOP2装置裂解炉F-190排气筒 | 2108487.75 | 24.4 | 57.93 | 100 | - | - | - | - | 正常
19 | 中海壳牌石油化工有限公司 | UT1装置燃气轮机GT-8161排气筒 | 9678544 | 112.02 | 70.07 | 120 | 4.14 | 100 | 1.89 | 10 | 正常
19 | 中海壳牌石油化工有限公司 | SMPO1装置热油炉F-5301A/B/C排气筒 | 7856054.5 | 90.93 | 57.2 | 100 | 0 | 50 | 3.35 | 20 | 正常
19 | 中海壳牌石油化工有限公司 | UT2装置燃气轮机GT-201排气筒 | 23301700 | 269.69 | 31.29 | 50 | - | - | - | - | 正常
19 | 中海壳牌石油化工有限公司 | POD2装置废液焚烧炉A-2962排气筒 | 174564.47 | 2.02 | 58.31 | 300 | 0 | 100 | 1.14 | 30 | 正常
19 | 中海壳牌石油化工有限公司 | SMPO2装置热油炉F-5301A/B/C排气筒 | 5312160 | 61.48 | 34.42 | 100 | 0 | 50 | 3.32 | 20 | 正常
19 | 中海壳牌石油化工有限公司 | LOP1装置裂解炉F-1100排气筒 | 1331755 | 15.41 | 74.88 | 100 | - | - | - | - | 正常
19 | 中海壳牌石油化工有限公司 | UT2装置辅助蒸汽锅炉B-401B-1#排气筒 | 1262290 | 14.6 | 28.47 | 200 | 67.18 | 200 | 3.97 | 30 | 正常
19 | 中海壳牌石油化工有限公司 | UT2装置辅助蒸汽锅炉B-401B-2#排气筒 | 914391 | 10.58 | 59.22 | 200 | 74.28 | 200 | 3.34 | 30 | 正常
20 | 光大环保能源（龙门）有限公司 | 一号废气排放口 | 1754501.63 | 20.31 | 134.675 | 200 | 25.048 | 50 | 6.554 | 10 | 正常
20 | 光大环保能源（龙门）有限公司 | 二号废气排放口 | 1842027.25 | 21.32 | 118.036 | 200 | 25.647 | 50 | 5.457 | 10 | 正常
21 | 惠州绿色动力再生能源有限公司 | 焚烧废气排放口3# | 3586160.75 | 41.51 | 76.605 | 80 | 11.748 | 30 | 0.929 | 8 | 正常
21 | 惠州绿色动力再生能源有限公司 | 焚烧废气排放口4# | 3081230.25 | 35.66 | 77.192 | 80 | 12.98 | 30 | 1.148 | 8 | 正常
21 | 惠州绿色动力再生能源有限公司 | 焚烧废气排放口1# | 3271040.75 | 37.86 | 76.495 | 80 | 27.168 | 30 | 0.829 | 8 | 正常
21 | 惠州绿色动力再生能源有限公司 | 焚烧废气排放口2# | 399110.5 | 4.62 | 51.516 | 80 | 4.225 | 30 | 63.159 | 8 | 停机
22 | 三菱化学化工原料（惠州）有限公司 | 废气排放口 | 3268065.5 | 37.825 | 18.695 | 100 | 0.898 | 50 | 2.614 | 20 | 正常
23 | 惠州李长荣橡胶有限公司 | RTO | 1282096.125 | 15.138 | 7.7645 | 100 | 0.3591 | 50 | 3.8974 | 20 | 正常
24 | 惠州绿色动力环保有限公司 | 焚烧废气排放口#1 | 1804589.375 | 20.886 | 71.838 | 250 | 8.126 | 80 | 2.442 | 10 | 正常
24 | 惠州绿色动力环保有限公司 | 焚烧废气排放口#2 | 1328279 | 15.374 | 68.059 | 250 | 11.544 | 80 | 0.417 | 10 | 停机
24 | 惠州绿色动力环保有限公司 | 焚烧废气排放口#3 | 79105.164 | 0.916 | 16.976 | 250 | 45.093 | 80 | 35.089 | 10 | 停机
25 | 国能（惠州）热电有限责任公司 | 1、2号机组烟囱排放口 | 45816428 | 538.175 | 37.763 | 100 | 26.764 | 50 | 0.519 | 20 | 正常
25 | 国能（惠州）热电有限责任公司 | 3号机组烟囱排放口 | 0 | 0 | 12.288 | 50 | - | - | - | - | 停机
25 | 国能（惠州）热电有限责任公司 | 4号机组烟囱排放口 | 24458672 | 329.543 | 9.78 | 50 | - | - | - | - | 正常
26 | 华润水泥（惠州）有限公司 | 总排放口 | 9460814.15 | 109.5 | 221.934 | 320 | 5.037 | 100 | 14.172 | 20 | 正常
26 | 华润水泥（惠州）有限公司 | 窑头 | 5081352.166 | 58.812 | - | - | - | - | 3.4446 | 20 | 正常