## Sheet1
监测日期：2025-09-18
序号 | 企业名称 | 监控点名称 | 烟气量(M3) | 烟气流量（M3/s） | 氮氧化物(mg/M3) |  | 二氧化硫(mg/M3) |  | 烟尘(mg/M3) |  | 生产状态
[5 empty] | 浓度 | 限值 | 浓度 | 限值 | 浓度 | 限值
1 | 惠州市光大水泥企业有限公司光华水泥厂 | A线窑尾 | 14296963 | 165.474 | 116.719 | 320 | 19.026 | 100 | 6.698 | 20 | 正常
1 | 惠州市光大水泥企业有限公司光华水泥厂 | B线窑尾 | 14962203 | 173.174 | 41.436 | 320 | 49.585 | 100 | 0.459 | 20 | 正常
1 | 惠州市光大水泥企业有限公司光华水泥厂 | A线窑头烟囱 | 9258942 | 107.164 | - | - | - | - | 3.5806 | 20 | 正常
1 | 惠州市光大水泥企业有限公司光华水泥厂 | B线窑头烟囱 | 8062793 | 93.319 | - | - | - | - | 6.9174 | 20 | 正常
2 | 广东展宏钢铁有限公司 | 电炉废气排放口 | 1971646.5 | 82151.93 | - | - | - | - | 0.014 | 15 | 正常
2 | 广东展宏钢铁有限公司 | 电炉废气排放口#2 | 7667988 | 88.75 | - | - | - | - | 0.525 | 15 | 正常
3 | 惠州固力水泥集团有限公司博罗分公司 | 排放口（窑头） | 60067.938 | 0.695 | - | - | - | - | 0 | 20 | 停机
3 | 惠州固力水泥集团有限公司博罗分公司 | 总排放口（窑尾） | 11525.223 | 0.133 | 24.456 | 320 | 19.033 | 100 | 0 | 20 | 停机
4 | 惠州东江威立雅环境服务有限公司 | 焚烧炉废气排放口 | 687382.75 | 7.956 | 110.234 | 300 | 12.266 | 100 | 1.964 | 30 | 正常
5 | 惠州福和纸业有限公司 | 锅炉废气排放口1# | 1527336 | 17.678 | 5.7 | 50 | 0.26 | 35 | 4.19 | 10 | 正常
5 | 惠州福和纸业有限公司 | 锅炉废气排放口2# | 2592 | 0.03 | 0.46 | 150 | 0 | 50 | 0 | 20 | 停机
6 | 惠州市光大水泥企业有限公司 | A线旋窑窑尾处理后排口 | 383247.469 | 4.436 | 0.004 | 320 | 68.897 | 100 | 28.193 | 20 | 停机
6 | 惠州市光大水泥企业有限公司 | B线旋窑窑尾处理后排口 | 773312.188 | 8.95 | 0.479 | 320 | 2.259 | 100 | 0.001 | 20 | 停机
6 | 惠州市光大水泥企业有限公司 | A线窑头烟窗 | 320656.812 | 3.711 | - | - | - | - | 0 | 20 | 停机
6 | 惠州市光大水泥企业有限公司 | B线窑头烟窗 | 0 | 0 | - | - | - | - | 0 | 20 | 停机
7 | 惠州广惠能源有限公司 | 焚烧炉烟气排放口3# | 3988457.25 | 46.61 | 85.17 | 200 | 38.423 | 50 | 7.572 | 10 | 正常
7 | 惠州广惠能源有限公司 | 焚烧炉烟气排放口2# | 3508920 | 40.92 | 87.644 | 200 | 24.342 | 50 | 5.476 | 10 | 正常
7 | 惠州广惠能源有限公司 | 焚烧炉烟气排放口1# | 3685415.25 | 42.962 | 111.82 | 200 | 35.618 | 50 | 5.155 | 10 | 正常
8 | 光大环保能源（博罗）有限公司 | 3# | 880063.25 | 10.63 | 112.648 | 200 | 0.851 | 35 | 5.062 | 10 | 正常
8 | 光大环保能源（博罗）有限公司 | 1# | 847238.94 | 9.81 | 111.876 | 200 | 3.786 | 35 | 3.924 | 10 | 正常
8 | 光大环保能源（博罗）有限公司 | 2# | 1066280.25 | 12.34 | 113.181 | 200 | 13.465 | 35 | 2.28 | 10 | 正常
8 | 光大环保能源（博罗）有限公司 | 4# | 3184824.75 | 36.86 | 112.161 | 200 | 4.095 | 35 | 1.275 | 10 | 正常
9 | 光大环保能源（惠东）有限公司 | #3烟囱 | 1896706.25 | 21.953 | 125.671 | 200 | 11.635 | 50 | 5.176 | 10 | 正常
9 | 光大环保能源（惠东）有限公司 | #1烟囱 | 1343599.75 | 15.551 | 125.064 | 200 | 7.415 | 50 | 3.563 | 10 | 正常
9 | 光大环保能源（惠东）有限公司 | #2烟囱 | 1362541.125 | 15.77 | 138.869 | 200 | 7.034 | 50 | 4.092 | 10 | 正常
10 | 惠州市瑞能热力有限公司 | FQ-00622锅炉废气排放口 | 2294395.2 | 26.556 | 20.91 | 200 | 3.31 | 35 | 1.41 | 10 | 正常
10 | 惠州市瑞能热力有限公司 | 锅炉废气排放口2# | 19008 | 0.22 | 33.9 | 150 | - | - | - | - | 停机
11 | 惠州深能源丰达电力有限公司 | 1号机废气排放口 | 4054342.5 | 46.925 | 0 | 50 | 0 | 35 | 5.12 | 5 | 停机
11 | 惠州深能源丰达电力有限公司 | 2号机废气排放口 | 0 | 0 | 0 | 50 | 0 | 35 | 0 | 5 | 停机
11 | 惠州深能源丰达电力有限公司 | 5号机组废气排放口 | 12046692.776 | 141.91 | 21.306 | 50 | 0.184 | 35 | 1.4 | 5 | 正常
11 | 惠州深能源丰达电力有限公司 | 6号机组废气排放口 | 35373157.036 | 421.136 | 23.585 | 50 | 0.013 | 35 | 0.583 | 5 | 正常
11 | 惠州深能源丰达电力有限公司 | 1号启动锅炉废气排放口 | 8048.456 | 0.095 | 0 | 50 | 4.393 | 35 | 18.265 | 10 | 停机
11 | 惠州深能源丰达电力有限公司 | 2号启动锅炉废气排放口 | 3539.679 | 0.046 | 36.227 | 50 | 0.922 | 35 | 10.933 | 10 | 正常
12 | 广东惠州天然气发电有限公司 | 2号发电机组烟囱 | 0 | 0 | 107.829 | 50 | - | - | - | - | 停机
12 | 广东惠州天然气发电有限公司 | 1号发电机组烟囱 | 12959127.36 | 149.99 | 63.339 | 50 | - | - | - | - | 正常
12 | 广东惠州天然气发电有限公司 | 3号发电机组烟囱 | 16882992 | 195.405 | 29.166 | 50 | - | - | - | - | 正常
12 | 广东惠州天然气发电有限公司 | 4号发电机组烟囱 | -187436.16 | -2.169 | 88.349 | 50 | - | - | - | - | 停机
12 | 广东惠州天然气发电有限公司 | 5号发电机组烟囱 | 22191744.96 | 256.849 | 37.483 | 50 | - | - | - | - | 正常
12 | 广东惠州天然气发电有限公司 | 6号发电机组烟囱 | 33052691.52 | 382.554 | 0 | 50 | - | - | - | - | 正常
13 | 宝武镁业（惠州）有限公司 | 工业窑炉燃烧废气排放口 | 175252.449 | 2.028 | 47.1462 | - | 2.3891 | - | 3.9306 | 200 | 正常
14 | 惠州塔牌水泥有限公司 | 二线窑尾 | 5815272 | 67.306 | 46.581 | 320 | 153.664 | 100 | 192.811 | 20 | 停机
14 | 惠州塔牌水泥有限公司 | 一线窑头 | 2696410.75 | 31.208 | - | - | - | - | 7.822 | 20 | 正常
14 | 惠州塔牌水泥有限公司 | 一线窑尾 | 10476793 | 121.259 | 27.562 | 320 | 39.639 | 100 | 1.965 | 20 | 正常
14 | 惠州塔牌水泥有限公司 | 二线窑头 | 1520640.25 | 17.6 | - | - | - | - | 0 | 20 | 停机
15 | 南亚塑胶工业(惠州)有限公司 | 1#锅炉烟气排放口（A1） | 760057.032 | 31669.043 | 15.049 | 50 | 3.051 | 35 | 0.45 | 10 | 正常
15 | 南亚塑胶工业(惠州)有限公司 | 3#粉尘排放口（C3） | 42725.859 | 0.539 | - | - | - | - | 1.582 | 10 | 正常
15 | 南亚塑胶工业(惠州)有限公司 | 2#锅炉烟气排放口（A2） | 161674.476 | 6736.436 | 7.53 | 150 | - | - | - | - | 正常
16 | 广东惠州平海发电厂有限公司 | 1号锅炉废气排放口 | 61579231.98 | 729.002 | 37.686 | 100 | 23.512 | 50 | 3.651 | 20 | 正常
16 | 广东惠州平海发电厂有限公司 | 2号锅炉废气排放口 | 482283.248 | 5.712 | 11.292 | 100 | 6.209 | 50 | 0 | 20 | 停机
17 | 旭硝子显示玻璃（惠州）有限公司 | 四期炉窑废气排放口 | 416061.938 | 4.816 | 157.558 | 400 | 6.651 | 200 | 0.948 | 30 | 正常
17 | 旭硝子显示玻璃（惠州）有限公司 | 一期熔窑废气排放口 | 483878.656 | 5.6 | 145 | 400 | 1.181 | 400 | 0.29 | 30 | 正常
17 | 旭硝子显示玻璃（惠州）有限公司 | 三期熔窑废气排放口 | - | - | 0 | 400 | 0 | 200 | 0 | 30 | 停机
17 | 旭硝子显示玻璃（惠州）有限公司 | 二期熔窑废气排放口 | 462206.094 | 5.35 | 145.3 | 400 | 1.629 | 200 | 0.936 | 30 | 正常
18 | 中海油惠州石化有限公司 | 燃油燃气锅炉烟囱 | 757457.188 | 9.148 | 123.345 | 200 | 5.468 | 200 | 1.916 | 30 | 正常
18 | 中海油惠州石化有限公司 | 燃油燃气锅炉烟囱 2 | 828476.938 | 10.006 | 79.467 | 200 | 4.292 | 200 | 4.644 | 30 | 正常
18 | 中海油惠州石化有限公司 | 硫磺（1）排气筒 | 130802.781 | 1.514 | 11.506 | - | 39.44 | 100 | - | - | 正常
18 | 中海油惠州石化有限公司 | 蜡油加裂排气筒 | 1360213.25 | 15.743 | 49.184 | 100 | - | - | - | - | 正常
18 | 中海油惠州石化有限公司 | 煤柴油加裂排气筒 | 716007.938 | 8.287 | 41.81 | 100 | - | - | - | - | 正常
18 | 中海油惠州石化有限公司 | 制氢（1）排气筒 | 3889562.25 | 45.018 | 70.396 | 100 | - | - | - | - | 正常
18 | 中海油惠州石化有限公司 | 制氢（2）排气筒 | 4501956.5 | 52.106 | 51.177 | 100 | - | - | - | - | 正常
18 | 中海油惠州石化有限公司 | 重整（I）排气筒 | 3888581 | 45.007 | 62.14 | 100 | - | - | - | - | 正常
18 | 中海油惠州石化有限公司 | 芳烃联合（1）排气筒 | 6635994.5 | 76.806 | 46.468 | 100 | - | - | - | - | 正常
18 | 中海油惠州石化有限公司 | 芳烃联合（2）排气筒 | 2397819.5 | 27.752 | 35.145 | 100 | - | - | - | - | 正常
18 | 中海油惠州石化有限公司 | 芳烃联合2排气筒 | 1610219.25 | 18.637 | 38.798 | 100 | - | - | - | - | 正常
18 | 中海油惠州石化有限公司 | 焦化（1）排气筒 | 1103156 | 12.777 | 64.71 | 100 | - | - | - | - | 正常
18 | 中海油惠州石化有限公司 | 焦化（2）排气筒 | 1763631.625 | 20.412 | 66.457 | 100 | - | - | - | - | 正常
18 | 中海油惠州石化有限公司 | 催化裂化（1）排气筒 | 3927694 | 163653.938 | 62.268 | 100 | 0.482 | 50 | 7.011 | 30 | 正常
18 | 中海油惠州石化有限公司 | 煅烧焦烟囱 | - | - | - | - | - | - | 0 | 10 | 停机
18 | 中海油惠州石化有限公司 | 常减压（1）烟囱 | 3584445.25 | 41.487 | 30.733 | 100 | - | - | - | - | 正常
18 | 中海油惠州石化有限公司 | 3#燃油燃气锅炉烟道 | 1574067.75 | 18.218 | 48.516 | 100 | 6.132 | 50 | 23.108 | 20 | 正常
18 | 中海油惠州石化有限公司 | 航煤加氢129排气筒 | 379304.125 | 4.393 | 34.507 | 100 | - | - | - | - | 正常
18 | 中海油惠州石化有限公司 | 硫磺（II）134排气筒 | 2096767.5 | 24.305 | - | - | 22.25 | 100 | - | - | 正常
18 | 中海油惠州石化有限公司 | 催化裂化（II）123排气筒 | 12945200 | 149.829 | 47.448 | 100 | 1.983 | 50 | 3.507 | 30 | 正常
18 | 中海油惠州石化有限公司 | 渣油加氢133排气筒 | 1506777.5 | 17.44 | 39.162 | 100 | - | - | - | - | 正常
18 | 中海油惠州石化有限公司 | 常减压（II）121排气筒 | 3191756.5 | 36.942 | 28.087 | 100 | 1.767 | 50 | 0.653 | 20 | 正常
18 | 中海油惠州石化有限公司 | 重整（II）127排气筒 | 3356094 | 38.844 | 71.032 | 100 | 2.357 | 50 | 0.816 | 20 | 正常
18 | 中海油惠州石化有限公司 | 煤制氢硫磺排气筒 | 331746.812 | 3.84 | - | - | 2.173 | 100 | - | - | 正常
18 | 中海油惠州石化有限公司 | 煤制氢蒸汽过热炉排气筒 | - | - | 0 | 100 | - | - | - | - | 停机
18 | 中海油惠州石化有限公司 | 燃气轮机排气筒 | 4136840.25 | 47.947 | 22.074 | 50 | 0.086 | 35 | 0.316 | 5 | 正常
18 | 中海油惠州石化有限公司 | 高压加氢裂化装置（II）加热炉排气 | 1169059.25 | 13.531 | 32.044 | 100 | 1.025 | 50 | 0.143 | 20 | 正常
18 | 中海油惠州石化有限公司 | 丙烯酸及酯废水焚烧炉排气筒 | 211933.859 | 2.453 | 123.043 | 300 | 1.121 | 100 | 2.714 | 30 | 正常
18 | 中海油惠州石化有限公司 | 重整（Ⅲ）排气筒 | 4928240 | 57.04 | 32.225 | 100 | 1.318 | 50 | 0.081 | 20 | 正常
18 | 中海油惠州石化有限公司 | 芳烃联合（Ⅱ）排气筒 | 6559827.5 | 75.924 | 43.004 | 100 | 0.567 | 50 | 0.047 | 20 | 正常
19 | 中海壳牌石油化工有限公司 | UT1装置燃油锅炉F-8105/06/07/08排气筒 | 12558216 | 145.35 | 133.54 | 200 | 33.97 | 200 | 7.17 | 30 | 正常
19 | 中海壳牌石油化工有限公司 | UT2装置辅助蒸汽锅炉B-401A排气筒 | 2346370 | 27.15 | 138.27 | 200 | 51.2 | 200 | 5.56 | 30 | 正常
19 | 中海壳牌石油化工有限公司 | UT2装置辅助蒸汽锅炉B-401C-1#排气筒 | 1443900 | 16.71 | 69.6 | 200 | 56.4 | 200 | 9.72 | 30 | 正常
19 | 中海壳牌石油化工有限公司 | UT2装置辅助蒸汽锅炉B-401C-2#排气筒 | 1627160 | 18.83 | 74.62 | 200 | 47.84 | 200 | 7.15 | 30 | 正常
19 | 中海壳牌石油化工有限公司 | UT2装置辅助蒸汽锅炉B-401D排气筒 | 3083961.25 | 37.51 | 41.04 | 100 | 3.94 | 35 | 1.1 | 5 | 正常
19 | 中海壳牌石油化工有限公司 | SMPO2装置废液焚烧炉A-9302排气筒 | 1553297.25 | 19.02 | 52.94 | 300 | 6.98 | 100 | 5.1 | 30 | 正常
19 | 中海壳牌石油化工有限公司 | UT1装置固废焚烧炉F-9401排气筒 | 1401.48 | 0.02 | 1303.1 | 300 | 376.57 | 100 | 0 | 30 | 停机
19 | 中海壳牌石油化工有限公司 | UT1装置污水处理场废气处理设施A-9230排气筒 | 930514.62 | 10.77 | - | - | - | - | - | - | 正常
19 | 中海壳牌石油化工有限公司 | UT1装置废液焚烧炉A-9301排气筒 | 3537438.5 | 40.94 | 109.23 | 300 | 11.85 | 200 | 3.66 | 30 | 正常
19 | 中海壳牌石油化工有限公司 | LOP2装置裂解炉F-190排气筒 | 2098997.75 | 24.29 | 59.36 | 100 | - | - | - | - | 正常
19 | 中海壳牌石油化工有限公司 | UT1装置燃气轮机GT-8161排气筒 | 9886250 | 114.42 | 70.39 | 120 | 3.01 | 100 | 3.63 | 10 | 正常
19 | 中海壳牌石油化工有限公司 | SMPO1装置热油炉F-5301A/B/C排气筒 | 7805470 | 90.34 | 56.41 | 100 | 0 | 50 | 3.39 | 20 | 正常
19 | 中海壳牌石油化工有限公司 | UT2装置燃气轮机GT-201排气筒 | 21801400 | 252.33 | 30.95 | 50 | - | - | - | - | 正常
19 | 中海壳牌石油化工有限公司 | POD2装置废液焚烧炉A-2962排气筒 | 169436.33 | 1.96 | 52.59 | 300 | 0.01 | 100 | 1.5 | 30 | 正常
19 | 中海壳牌石油化工有限公司 | SMPO2装置热油炉F-5301A/B/C排气筒 | 5123540 | 62.34 | 33.14 | 100 | 0 | 50 | 2.61 | 20 | 正常
19 | 中海壳牌石油化工有限公司 | LOP1装置裂解炉F-1100排气筒 | 1167448.12 | 13.51 | 65.4 | 100 | - | - | - | - | 正常
19 | 中海壳牌石油化工有限公司 | UT2装置辅助蒸汽锅炉B-401B-1#排气筒 | 1062070 | 12.29 | 22.24 | 200 | 77.79 | 200 | 4 | 30 | 正常
19 | 中海壳牌石油化工有限公司 | UT2装置辅助蒸汽锅炉B-401B-2#排气筒 | 664681 | 7.69 | 59.32 | 200 | 75.91 | 200 | 2.77 | 30 | 正常
20 | 光大环保能源（龙门）有限公司 | 一号废气排放口 | 1789265.88 | 20.71 | 141.506 | 200 | 26.264 | 50 | 6.109 | 10 | 正常
20 | 光大环保能源（龙门）有限公司 | 二号废气排放口 | 1814284.75 | 21 | 114.075 | 200 | 26.617 | 50 | 5.133 | 10 | 正常
21 | 惠州绿色动力再生能源有限公司 | 焚烧废气排放口3# | 3413499.5 | 39.51 | 60.906 | 80 | 9.021 | 30 | 0.939 | 8 | 正常
21 | 惠州绿色动力再生能源有限公司 | 焚烧废气排放口4# | 3022633.75 | 34.98 | 61.26 | 80 | 15.585 | 30 | 1.231 | 8 | 正常
21 | 惠州绿色动力再生能源有限公司 | 焚烧废气排放口1# | 3370007.75 | 39 | 62.149 | 80 | 26.703 | 30 | 0.864 | 8 | 正常
21 | 惠州绿色动力再生能源有限公司 | 焚烧废气排放口2# | 663.2 | 0.01 | 11.856 | 80 | 2.983 | 30 | 97.547 | 8 | 停机
22 | 三菱化学化工原料（惠州）有限公司 | 废气排放口 | 3251259.5 | 37.63 | 16.512 | 100 | 1.255 | 50 | 3.092 | 20 | 正常
23 | 惠州李长荣橡胶有限公司 | RTO | 2264451.75 | 26.62 | 6.6664 | 100 | 0.4259 | 50 | 2.9399 | 20 | 正常
24 | 惠州绿色动力环保有限公司 | 焚烧废气排放口#1 | 1889273 | 21.867 | 67.275 | 250 | 9.712 | 80 | 2.479 | 10 | 正常
24 | 惠州绿色动力环保有限公司 | 焚烧废气排放口#2 | 1452767.125 | 16.814 | 35.911 | 250 | 0.743 | 80 | 1.394 | 10 | 停机
24 | 惠州绿色动力环保有限公司 | 焚烧废气排放口#3 | 0 | 0 | 6.25 | 250 | 47.581 | 80 | 32.68 | 10 | 停机
25 | 国能（惠州）热电有限责任公司 | 1、2号机组烟囱排放口 | 47531580 | 550.134 | 36.998 | 100 | 27.34 | 50 | 0.529 | 20 | 正常
25 | 国能（惠州）热电有限责任公司 | 3号机组烟囱排放口 | 0 | 0 | 6.712 | 50 | - | - | - | - | 停机
25 | 国能（惠州）热电有限责任公司 | 4号机组烟囱排放口 | 25544558 | 300.693 | 9.587 | 50 | - | - | - | - | 正常
26 | 华润水泥（惠州）有限公司 | 总排放口 | 9544969.1 | 110.474 | 85.744 | 320 | 6.122 | 100 | 10.072 | 20 | 正常
26 | 华润水泥（惠州）有限公司 | 窑头 | 4987090.431 | 57.721 | - | - | - | - | 2.5592 | 20 | 正常