## Sheet1
监测日期：2025-09-19
序号 | 企业名称 | 监控点名称 | 烟气量(M3) | 烟气流量（M3/s） | 氮氧化物(mg/M3) |  | 二氧化硫(mg/M3) |  | 烟尘(mg/M3) |  | 生产状态
[5 empty] | 浓度 | 限值 | 浓度 | 限值 | 浓度 | 限值
1 | 惠州市光大水泥企业有限公司光华水泥厂 | A线窑尾 | 14183552 | 164.162 | 166.957 | 320 | 14.827 | 100 | 4.435 | 20 | 正常
1 | 惠州市光大水泥企业有限公司光华水泥厂 | B线窑尾 | 14975491 | 173.327 | 39.842 | 320 | 49.008 | 100 | 0.407 | 20 | 正常
1 | 惠州市光大水泥企业有限公司光华水泥厂 | A线窑头烟囱 | 9495025 | 109.896 | - | - | - | - | 3.5424 | 20 | 正常
1 | 惠州市光大水泥企业有限公司光华水泥厂 | B线窑头烟囱 | 7998025 | 92.57 | - | - | - | - | 6.8583 | 20 | 正常
2 | 广东展宏钢铁有限公司 | 电炉废气排放口 | 1658800.875 | 69116.695 | - | - | - | - | 0.004 | 15 | 正常
2 | 广东展宏钢铁有限公司 | 电炉废气排放口#2 | 7563354.5 | 87.539 | - | - | - | - | 0.366 | 15 | 正常
3 | 惠州固力水泥集团有限公司博罗分公司 | 排放口（窑头） | 178328.875 | 2.064 | - | - | - | - | 0 | 20 | 停机
3 | 惠州固力水泥集团有限公司博罗分公司 | 总排放口（窑尾） | 11171.577 | 0.129 | 22.941 | 320 | 17.842 | 100 | 0 | 20 | 停机
4 | 惠州东江威立雅环境服务有限公司 | 焚烧炉废气排放口 | 687957.938 | 7.962 | 124.228 | 300 | 0.189 | 100 | 2.106 | 30 | 正常
5 | 惠州福和纸业有限公司 | 锅炉废气排放口1# | 1623024 | 18.785 | 4.82 | 50 | 0 | 35 | 4.19 | 10 | 正常
5 | 惠州福和纸业有限公司 | 锅炉废气排放口2# | 1728 | 0.02 | 0.4 | 150 | 0 | 50 | 0 | 20 | 停机
6 | 惠州市光大水泥企业有限公司 | A线旋窑窑尾处理后排口 | 429416.781 | 4.97 | 0.005 | 320 | 79.128 | 100 | 35.367 | 20 | 停机
6 | 惠州市光大水泥企业有限公司 | B线旋窑窑尾处理后排口 | 441642.875 | 5.112 | 0.541 | 320 | 2.546 | 100 | 0 | 20 | 停机
6 | 惠州市光大水泥企业有限公司 | A线窑头烟窗 | 223628.375 | 2.588 | - | - | - | - | 0 | 20 | 停机
6 | 惠州市光大水泥企业有限公司 | B线窑头烟窗 | 0 | 0 | - | - | - | - | 0 | 20 | 停机
7 | 惠州广惠能源有限公司 | 焚烧炉烟气排放口3# | 3861513.25 | 45.068 | 91.575 | 200 | 33.979 | 50 | 7.114 | 10 | 正常
7 | 惠州广惠能源有限公司 | 焚烧炉烟气排放口2# | 3502862.5 | 40.89 | 88.648 | 200 | 14.877 | 50 | 5.346 | 10 | 正常
7 | 惠州广惠能源有限公司 | 焚烧炉烟气排放口1# | 3727707.25 | 43.429 | 113.608 | 200 | 24.883 | 50 | 5.084 | 10 | 正常
8 | 光大环保能源（博罗）有限公司 | 3# | 937659.19 | 10.85 | 114.651 | 200 | 1.249 | 35 | 5.847 | 10 | 正常
8 | 光大环保能源（博罗）有限公司 | 1# | 864381.44 | 10 | 111.433 | 200 | 7.014 | 35 | 3.835 | 10 | 正常
8 | 光大环保能源（博罗）有限公司 | 2# | 1046408 | 12.11 | 112.443 | 200 | 3.987 | 35 | 2.277 | 10 | 正常
8 | 光大环保能源（博罗）有限公司 | 4# | 3275984.25 | 37.92 | 112.939 | 200 | 7.965 | 35 | 1.282 | 10 | 正常
9 | 光大环保能源（惠东）有限公司 | #3烟囱 | 1844635.125 | 21.35 | 136.822 | 200 | 11.396 | 50 | 4.979 | 10 | 正常
9 | 光大环保能源（惠东）有限公司 | #1烟囱 | 1306943.25 | 15.127 | 144.995 | 200 | 7.15 | 50 | 3.363 | 10 | 正常
9 | 光大环保能源（惠东）有限公司 | #2烟囱 | 1301534.625 | 15.064 | 140.36 | 200 | 8.052 | 50 | 4.338 | 10 | 正常
10 | 惠州市瑞能热力有限公司 | FQ-00622锅炉废气排放口 | 2377710.72 | 27.52 | 22.01 | 200 | 5 | 35 | 1.13 | 10 | 正常
10 | 惠州市瑞能热力有限公司 | 锅炉废气排放口2# | 20736 | 0.24 | 28.79 | 150 | - | - | - | - | 停机
11 | 惠州深能源丰达电力有限公司 | 1号机废气排放口 | 787827.312 | 9.118 | 0.005 | 50 | 0 | 35 | 8.923 | 5 | 停机
11 | 惠州深能源丰达电力有限公司 | 2号机废气排放口 | 0 | 0 | 0 | 50 | 0 | 35 | 0 | 5 | 停机
11 | 惠州深能源丰达电力有限公司 | 5号机组废气排放口 | 1125812.845 | 13.142 | 20.483 | 50 | 1.384 | 35 | 10.299 | 5 | 正常
11 | 惠州深能源丰达电力有限公司 | 6号机组废气排放口 | 20606933.843 | 245.275 | 23.585 | 50 | 0.298 | 35 | 0.913 | 5 | 正常
11 | 惠州深能源丰达电力有限公司 | 1号启动锅炉废气排放口 | 5946.453 | 0.071 | 0 | 50 | 2.432 | 35 | 13.08 | 10 | 停机
11 | 惠州深能源丰达电力有限公司 | 2号启动锅炉废气排放口 | 82841.24 | 0.992 | 36.527 | 50 | 0.038 | 35 | 0.502 | 10 | 正常
12 | 广东惠州天然气发电有限公司 | 2号发电机组烟囱 | 0 | 0 | 3.912 | 50 | - | - | - | - | 停机
12 | 广东惠州天然气发电有限公司 | 1号发电机组烟囱 | 514805.76 | 5.958 | 122.871 | 50 | - | - | - | - | 正常
12 | 广东惠州天然气发电有限公司 | 3号发电机组烟囱 | 380635.2 | 4.406 | 12.559 | 50 | - | - | - | - | 正常
12 | 广东惠州天然气发电有限公司 | 4号发电机组烟囱 | -147562.56 | -1.708 | 34.16 | 50 | - | - | - | - | 停机
12 | 广东惠州天然气发电有限公司 | 5号发电机组烟囱 | -419065.92 | -4.85 | 41.013 | 50 | - | - | - | - | 停机
12 | 广东惠州天然气发电有限公司 | 6号发电机组烟囱 | 49592070.72 | 573.982 | 19.916 | 50 | - | - | - | - | 正常
13 | 宝武镁业（惠州）有限公司 | 工业窑炉燃烧废气排放口 | 127579.907 | 1.477 | 43.738 | - | 0.6466 | - | 4.1933 | 200 | 正常
14 | 惠州塔牌水泥有限公司 | 二线窑尾 | 6517196 | 75.43 | 19.111 | 320 | 98.86 | 100 | 28.702 | 20 | 停机
14 | 惠州塔牌水泥有限公司 | 一线窑头 | 4186460.75 | 51.315 | - | - | - | - | 8.2216 | 20 | 正常
14 | 惠州塔牌水泥有限公司 | 一线窑尾 | 10003759 | 115.784 | 24.614 | 320 | 26.708 | 100 | 1.716 | 20 | 正常
14 | 惠州塔牌水泥有限公司 | 二线窑头 | 1552909.625 | 17.974 | - | - | - | - | 0 | 20 | 停机
15 | 南亚塑胶工业(惠州)有限公司 | 1#锅炉烟气排放口（A1） | 761027.261 | 31709.469 | 15.563 | 50 | 1.956 | 35 | 0.37 | 10 | 正常
15 | 南亚塑胶工业(惠州)有限公司 | 3#粉尘排放口（C3） | 91528.211 | 1.059 | - | - | - | - | 1.5084 | 10 | 正常
15 | 南亚塑胶工业(惠州)有限公司 | 2#锅炉烟气排放口（A2） | 150789.022 | 6282.876 | 0.45 | 150 | - | - | - | - | 正常
16 | 广东惠州平海发电厂有限公司 | 1号锅炉废气排放口 | 60407267.526 | 715.333 | 39.005 | 100 | 23.268 | 50 | 3.561 | 20 | 正常
16 | 广东惠州平海发电厂有限公司 | 2号锅炉废气排放口 | 521080.375 | 6.156 | 11.221 | 100 | 7.349 | 50 | 6.999 | 20 | 停机
17 | 艾杰旭显示玻璃（惠州）有限公司 | 四期炉窑废气排放口 | 416821.312 | 4.824 | 253.69 | 400 | 7.929 | 200 | 0.952 | 30 | 正常
17 | 艾杰旭显示玻璃（惠州）有限公司 | 一期熔窑废气排放口 | 487647.188 | 5.644 | 236.238 | 400 | 1.855 | 400 | 0.279 | 30 | 正常
17 | 艾杰旭显示玻璃（惠州）有限公司 | 三期熔窑废气排放口 | - | - | 0 | 400 | 0 | 200 | 0 | 30 | 停机
17 | 艾杰旭显示玻璃（惠州）有限公司 | 二期熔窑废气排放口 | 462429.188 | 5.352 | 222.765 | 400 | 2.27 | 200 | 1.19 | 30 | 正常
18 | 中海油惠州石化有限公司 | 燃油燃气锅炉烟囱 | 970289.625 | 11.23 | 137.688 | 200 | 3.577 | 200 | 2.072 | 30 | 正常
18 | 中海油惠州石化有限公司 | 燃油燃气锅炉烟囱 2 | 973503.188 | 11.267 | 77.828 | 200 | 2.29 | 200 | 6.568 | 30 | 正常
18 | 中海油惠州石化有限公司 | 硫磺（1）排气筒 | 130207.719 | 1.507 | 12.84 | - | 36.218 | 100 | - | - | 正常
18 | 中海油惠州石化有限公司 | 蜡油加裂排气筒 | 1390747.25 | 16.097 | 49.119 | 100 | - | - | - | - | 正常
18 | 中海油惠州石化有限公司 | 煤柴油加裂排气筒 | 735722.562 | 8.515 | 39.397 | 100 | - | - | - | - | 正常
18 | 中海油惠州石化有限公司 | 制氢（1）排气筒 | 3930050 | 45.487 | 72.154 | 100 | - | - | - | - | 正常
18 | 中海油惠州石化有限公司 | 制氢（2）排气筒 | 4573629.5 | 52.936 | 51.86 | 100 | - | - | - | - | 正常
18 | 中海油惠州石化有限公司 | 重整（I）排气筒 | 3677024 | 42.558 | 64.888 | 100 | - | - | - | - | 正常
18 | 中海油惠州石化有限公司 | 芳烃联合（1）排气筒 | 6950298 | 80.443 | 45.556 | 100 | - | - | - | - | 正常
18 | 中海油惠州石化有限公司 | 芳烃联合（2）排气筒 | 2475866.25 | 28.656 | 31.155 | 100 | - | - | - | - | 正常
18 | 中海油惠州石化有限公司 | 芳烃联合2排气筒 | 1658889.75 | 19.2 | 37.046 | 100 | - | - | - | - | 正常
18 | 中海油惠州石化有限公司 | 焦化（1）排气筒 | 1125763 | 13.03 | 66.977 | 100 | - | - | - | - | 正常
18 | 中海油惠州石化有限公司 | 焦化（2）排气筒 | 1796248.375 | 20.79 | 68.418 | 100 | - | - | - | - | 正常
18 | 中海油惠州石化有限公司 | 催化裂化（1）排气筒 | 3890481.75 | 162103.422 | 60.673 | 100 | 0.471 | 50 | 6.64 | 30 | 正常
18 | 中海油惠州石化有限公司 | 煅烧焦烟囱 | - | - | - | - | - | - | 0 | 10 | 停机
18 | 中海油惠州石化有限公司 | 常减压（1）烟囱 | 3611396 | 41.799 | 30.169 | 100 | - | - | - | - | 正常
18 | 中海油惠州石化有限公司 | 3#燃油燃气锅炉烟道 | 2116436 | 24.496 | 46.864 | 100 | 4.276 | 50 | 1.631 | 20 | 正常
18 | 中海油惠州石化有限公司 | 航煤加氢129排气筒 | 392258.219 | 4.54 | 38.858 | 100 | - | - | - | - | 正常
18 | 中海油惠州石化有限公司 | 硫磺（II）134排气筒 | 2095464.375 | 24.253 | - | - | 22.101 | 100 | - | - | 正常
18 | 中海油惠州石化有限公司 | 催化裂化（II）123排气筒 | 13192906 | 152.696 | 49.24 | 100 | 1.46 | 50 | 3.71 | 30 | 正常
18 | 中海油惠州石化有限公司 | 渣油加氢133排气筒 | 1527405.5 | 17.678 | 44.911 | 100 | - | - | - | - | 正常
18 | 中海油惠州石化有限公司 | 常减压（II）121排气筒 | 2688991.25 | 31.122 | 28.396 | 100 | 1.508 | 50 | 0.382 | 20 | 正常
18 | 中海油惠州石化有限公司 | 重整（II）127排气筒 | 3311931.5 | 38.332 | 73.748 | 100 | 2.399 | 50 | 0.654 | 20 | 正常
18 | 中海油惠州石化有限公司 | 煤制氢硫磺排气筒 | 316939.562 | 3.668 | - | - | 1.794 | 100 | - | - | 正常
18 | 中海油惠州石化有限公司 | 煤制氢蒸汽过热炉排气筒 | - | - | 0 | 100 | - | - | - | - | 停机
18 | 中海油惠州石化有限公司 | 燃气轮机排气筒 | 4205508.5 | 48.675 | 22.992 | 50 | 0.083 | 35 | 0.399 | 5 | 正常
18 | 中海油惠州石化有限公司 | 高压加氢裂化装置（II）加热炉排气 | 1326160.375 | 15.349 | 32.284 | 100 | 0.929 | 50 | 0.126 | 20 | 正常
18 | 中海油惠州石化有限公司 | 丙烯酸及酯废水焚烧炉排气筒 | 179383.953 | 2.076 | 83.377 | 300 | 1.059 | 100 | 2.65 | 30 | 正常
18 | 中海油惠州石化有限公司 | 重整（Ⅲ）排气筒 | 5085866 | 58.864 | 31.949 | 100 | 1.977 | 50 | 0.079 | 20 | 正常
18 | 中海油惠州石化有限公司 | 芳烃联合（Ⅱ）排气筒 | 7571397 | 87.632 | 45.002 | 100 | 0.561 | 50 | 0.047 | 20 | 正常
19 | 中海壳牌石油化工有限公司 | UT1装置燃油锅炉F-8105/06/07/08排气筒 | 10246546 | 118.59 | 83.69 | 200 | 30.19 | 200 | 10.99 | 30 | 正常
19 | 中海壳牌石油化工有限公司 | UT2装置辅助蒸汽锅炉B-401A排气筒 | 2357520 | 27.28 | 124.45 | 200 | 47.49 | 200 | 6.8 | 30 | 正常
19 | 中海壳牌石油化工有限公司 | UT2装置辅助蒸汽锅炉B-401C-1#排气筒 | 1478510 | 17.11 | 69.6 | 200 | 53.72 | 200 | 8.38 | 30 | 正常
19 | 中海壳牌石油化工有限公司 | UT2装置辅助蒸汽锅炉B-401C-2#排气筒 | 1516190 | 17.54 | 70.4 | 200 | 46.03 | 200 | 6.8 | 30 | 正常
19 | 中海壳牌石油化工有限公司 | UT2装置辅助蒸汽锅炉B-401D排气筒 | 3081215 | 35.66 | 33.49 | 100 | 3.59 | 35 | 1.01 | 5 | 正常
19 | 中海壳牌石油化工有限公司 | SMPO2装置废液焚烧炉A-9302排气筒 | 1613611.75 | 18.67 | 46.76 | 300 | 7.36 | 100 | 4.32 | 30 | 正常
19 | 中海壳牌石油化工有限公司 | UT1装置固废焚烧炉F-9401排气筒 | 1664.47 | 0.02 | 799.58 | 300 | 203.33 | 100 | 0 | 30 | 停机
19 | 中海壳牌石油化工有限公司 | UT1装置污水处理场废气处理设施A-9230排气筒 | 952887.88 | 11.03 | - | - | - | - | - | - | 正常
19 | 中海壳牌石油化工有限公司 | UT1装置废液焚烧炉A-9301排气筒 | 3438015.25 | 39.79 | 91.68 | 300 | 4.4 | 200 | 2.23 | 30 | 正常
19 | 中海壳牌石油化工有限公司 | LOP2装置裂解炉F-190排气筒 | 2097641.5 | 24.27 | 60.47 | 100 | - | - | - | - | 正常
19 | 中海壳牌石油化工有限公司 | UT1装置燃气轮机GT-8161排气筒 | 9985562 | 115.57 | 70.13 | 120 | 1.33 | 100 | 2.58 | 10 | 正常
19 | 中海壳牌石油化工有限公司 | SMPO1装置热油炉F-5301A/B/C排气筒 | 7377456.5 | 85.39 | 52.31 | 100 | 0 | 50 | 2.52 | 20 | 正常
19 | 中海壳牌石油化工有限公司 | UT2装置燃气轮机GT-201排气筒 | 21893900 | 253.4 | 27.77 | 50 | - | - | - | - | 正常
19 | 中海壳牌石油化工有限公司 | POD2装置废液焚烧炉A-2962排气筒 | 141919.91 | 1.64 | 49.48 | 300 | 0 | 100 | 1.34 | 30 | 正常
19 | 中海壳牌石油化工有限公司 | SMPO2装置热油炉F-5301A/B/C排气筒 | 6186790 | 71.6 | 32.91 | 100 | 0 | 50 | 2.09 | 20 | 正常
19 | 中海壳牌石油化工有限公司 | LOP1装置裂解炉F-1100排气筒 | 1219534.5 | 14.11 | 68.09 | 100 | - | - | - | - | 正常
19 | 中海壳牌石油化工有限公司 | UT2装置辅助蒸汽锅炉B-401B-1#排气筒 | 1077470 | 12.47 | 23.1 | 200 | 75.01 | 200 | 3.46 | 30 | 正常
19 | 中海壳牌石油化工有限公司 | UT2装置辅助蒸汽锅炉B-401B-2#排气筒 | 677198 | 7.83 | 59.27 | 200 | 71.22 | 200 | 2.32 | 30 | 正常
20 | 光大环保能源（龙门）有限公司 | 一号废气排放口 | 1789776 | 20.72 | 134.49 | 200 | 27.996 | 50 | 4.942 | 10 | 正常
20 | 光大环保能源（龙门）有限公司 | 二号废气排放口 | 1848509.25 | 21.39 | 127.93 | 200 | 26.771 | 50 | 5.701 | 10 | 正常
21 | 惠州绿色动力再生能源有限公司 | 焚烧废气排放口3# | 3588667.25 | 41.53 | 77.251 | 80 | 18.206 | 30 | 1.085 | 8 | 正常
21 | 惠州绿色动力再生能源有限公司 | 焚烧废气排放口4# | 3376517.25 | 39.08 | 75.29 | 80 | 15.682 | 30 | 1.193 | 8 | 正常
21 | 惠州绿色动力再生能源有限公司 | 焚烧废气排放口1# | 3232998.25 | 37.42 | 76.666 | 80 | 26.115 | 30 | 0.863 | 8 | 正常
21 | 惠州绿色动力再生能源有限公司 | 焚烧废气排放口2# | 32.35 | 0 | 89.425 | 80 | 4.482 | 30 | 98.639 | 8 | 停机
22 | 三菱化学化工原料（惠州）有限公司 | 废气排放口 | 3225587.5 | 37.333 | 15.227 | 100 | 0.874 | 50 | 8.6 | 20 | 正常
23 | 惠州李长荣橡胶有限公司 | RTO | 2533671.75 | 29.884 | 5.9037 | 100 | 0.3749 | 50 | 2.7169 | 20 | 正常
24 | 惠州绿色动力环保有限公司 | 焚烧废气排放口#1 | 1936854.125 | 22.417 | 77.116 | 250 | 20.2 | 80 | 2.478 | 10 | 正常
24 | 惠州绿色动力环保有限公司 | 焚烧废气排放口#2 | 1525909.875 | 17.661 | 173.485 | 250 | 0.511 | 80 | 4.975 | 10 | 停机
24 | 惠州绿色动力环保有限公司 | 焚烧废气排放口#3 | 17317.33 | 0.2 | 0 | 250 | 39.429 | 80 | 24.22 | 10 | 停机
25 | 国能（惠州）热电有限责任公司 | 1、2号机组烟囱排放口 | 47783972 | 553.055 | 36.387 | 100 | 27.31 | 50 | 0.51 | 20 | 正常
25 | 国能（惠州）热电有限责任公司 | 3号机组烟囱排放口 | 75583.961 | 0.997 | 10.97 | 50 | - | - | - | - | 停机
25 | 国能（惠州）热电有限责任公司 | 4号机组烟囱排放口 | 2658118.25 | 37.928 | 7.931 | 50 | - | - | - | - | 停机
26 | 华润水泥（惠州）有限公司 | 总排放口 | 9656564.05 | 111.766 | 178.073 | 320 | 16.035 | 100 | 9.206 | 20 | 正常
26 | 华润水泥（惠州）有限公司 | 窑头 | 5205036.67 | 60.244 | - | - | - | - | 4.1775 | 20 | 正常