## Sheet1
监测日期：2025-09-20
序号 | 企业名称 | 监控点名称 | 烟气量(M3) | 烟气流量（M3/s） | 氮氧化物(mg/M3) |  | 二氧化硫(mg/M3) |  | 烟尘(mg/M3) |  | 生产状态
[5 empty] | 浓度 | 限值 | 浓度 | 限值 | 浓度 | 限值
1 | 惠州市光大水泥企业有限公司光华水泥厂 | A线窑尾 | 13667462 | 158.188 | 170.216 | 320 | 18.978 | 100 | 6.004 | 20 | 正常
1 | 惠州市光大水泥企业有限公司光华水泥厂 | B线窑尾 | 14773548 | 170.99 | 44.162 | 320 | 37.673 | 100 | 0.418 | 20 | 正常
1 | 惠州市光大水泥企业有限公司光华水泥厂 | A线窑头烟囱 | 8837102 | 102.281 | - | - | - | - | 4.1473 | 20 | 正常
1 | 惠州市光大水泥企业有限公司光华水泥厂 | B线窑头烟囱 | 8058706 | 93.272 | - | - | - | - | 8.5343 | 20 | 正常
2 | 广东展宏钢铁有限公司 | 电炉废气排放口 | 1881266.75 | 78386.125 | - | - | - | - | 0.004 | 15 | 正常
2 | 广东展宏钢铁有限公司 | 电炉废气排放口#2 | 7754817.5 | 89.755 | - | - | - | - | 0.366 | 15 | 正常
3 | 惠州固力水泥集团有限公司博罗分公司 | 排放口（窑头） | 717331.938 | 8.302 | - | - | - | - | 0 | 20 | 停机
3 | 惠州固力水泥集团有限公司博罗分公司 | 总排放口（窑尾） | 9743.717 | 0.113 | 24.855 | 320 | 20.008 | 100 | 0 | 20 | 停机
4 | 惠州东江威立雅环境服务有限公司 | 焚烧炉废气排放口 | 687529 | 7.958 | 110.085 | 300 | 0.006 | 100 | 2.053 | 30 | 正常
5 | 惠州福和纸业有限公司 | 锅炉废气排放口1# | 1763216.64 | 20.408 | 10.67 | 50 | 0.74 | 35 | 3.66 | 10 | 正常
5 | 惠州福和纸业有限公司 | 锅炉废气排放口2# | 1728 | 0.02 | 0.45 | 150 | 0 | 50 | 0 | 20 | 停机
6 | 惠州市光大水泥企业有限公司 | A线旋窑窑尾处理后排口 | 603629.375 | 6.986 | 0.016 | 320 | 77.793 | 100 | 57.155 | 20 | 停机
6 | 惠州市光大水泥企业有限公司 | B线旋窑窑尾处理后排口 | 541441.125 | 6.267 | 0.623 | 320 | 2.913 | 100 | 0 | 20 | 停机
6 | 惠州市光大水泥企业有限公司 | A线窑头烟窗 | 225634.594 | 2.612 | - | - | - | - | 0 | 20 | 停机
6 | 惠州市光大水泥企业有限公司 | B线窑头烟窗 | 0 | 0 | - | - | - | - | 0 | 20 | 停机
7 | 惠州广惠能源有限公司 | 焚烧炉烟气排放口3# | 3926967.25 | 45.798 | 93.094 | 200 | 35.236 | 50 | 7.098 | 10 | 正常
7 | 惠州广惠能源有限公司 | 焚烧炉烟气排放口2# | 3555360.25 | 41.522 | 86.136 | 200 | 14.439 | 50 | 5.46 | 10 | 正常
7 | 惠州广惠能源有限公司 | 焚烧炉烟气排放口1# | 3757073.25 | 43.788 | 117.96 | 200 | 27.78 | 50 | 5.074 | 10 | 正常
8 | 光大环保能源（博罗）有限公司 | 3# | 960050.56 | 11.11 | 113.948 | 200 | 1.99 | 35 | 5.899 | 10 | 正常
8 | 光大环保能源（博罗）有限公司 | 1# | 855550.31 | 9.9 | 110.677 | 200 | 8.038 | 35 | 3.937 | 10 | 正常
8 | 光大环保能源（博罗）有限公司 | 2# | 1048689.38 | 12.14 | 113.352 | 200 | 7.23 | 35 | 2.268 | 10 | 正常
8 | 光大环保能源（博罗）有限公司 | 4# | 3275799.75 | 37.91 | 112.101 | 200 | 7.615 | 35 | 1.216 | 10 | 正常
9 | 光大环保能源（惠东）有限公司 | #3烟囱 | 1881012.625 | 21.771 | 145.536 | 200 | 10.813 | 50 | 4.806 | 10 | 正常
9 | 光大环保能源（惠东）有限公司 | #1烟囱 | 1352331.5 | 15.652 | 137.988 | 200 | 6.731 | 50 | 3.355 | 10 | 正常
9 | 光大环保能源（惠东）有限公司 | #2烟囱 | 1348035.875 | 15.602 | 135.497 | 200 | 7.567 | 50 | 3.934 | 10 | 正常
10 | 惠州市瑞能热力有限公司 | FQ-00622锅炉废气排放口 | 2459756.16 | 28.469 | 22.08 | 200 | 5.14 | 35 | 1.21 | 10 | 正常
10 | 惠州市瑞能热力有限公司 | 锅炉废气排放口2# | 9504 | 0.11 | 38.42 | 150 | - | - | - | - | 停机
11 | 惠州深能源丰达电力有限公司 | 1号机废气排放口 | 846270.625 | 9.795 | 0.001 | 50 | 0 | 35 | 5.768 | 5 | 停机
11 | 惠州深能源丰达电力有限公司 | 2号机废气排放口 | 0 | 0 | 0 | 50 | 0 | 35 | 0 | 5 | 停机
11 | 惠州深能源丰达电力有限公司 | 5号机组废气排放口 | 734386.173 | 8.675 | 7.769 | 50 | 0.208 | 35 | 21.809 | 5 | 停机
11 | 惠州深能源丰达电力有限公司 | 6号机组废气排放口 | 9137520.955 | 108.287 | 24.754 | 50 | 0.446 | 35 | 2.051 | 5 | 正常
11 | 惠州深能源丰达电力有限公司 | 1号启动锅炉废气排放口 | 8102.569 | 0.095 | 0 | 50 | 1.657 | 35 | 11.433 | 10 | 停机
11 | 惠州深能源丰达电力有限公司 | 2号启动锅炉废气排放口 | 118682.302 | 1.418 | 35.164 | 50 | 0.003 | 35 | 0.349 | 10 | 正常
12 | 广东惠州天然气发电有限公司 | 2号发电机组烟囱 | 0 | 0 | 10.092 | 50 | - | - | - | - | 停机
12 | 广东惠州天然气发电有限公司 | 1号发电机组烟囱 | 0 | 0 | 181.892 | 50 | - | - | - | - | 停机
12 | 广东惠州天然气发电有限公司 | 3号发电机组烟囱 | 0 | 0 | 6.459 | 50 | - | - | - | - | 停机
12 | 广东惠州天然气发电有限公司 | 4号发电机组烟囱 | -451353.6 | -5.224 | 27.961 | 50 | - | - | - | - | 停机
12 | 广东惠州天然气发电有限公司 | 5号发电机组烟囱 | 29308953.6 | 339.224 | 28.08 | 50 | - | - | - | - | 正常
12 | 广东惠州天然气发电有限公司 | 6号发电机组烟囱 | 39440874.24 | 456.492 | 30.954 | 50 | - | - | - | - | 正常
13 | 宝武镁业（惠州）有限公司 | 工业窑炉燃烧废气排放口 | 108254.31 | 1.253 | 36.103 | - | 0.2027 | - | 3.674 | 200 | 正常
14 | 惠州塔牌水泥有限公司 | 二线窑尾 | 1690744 | 19.569 | 20.284 | 320 | 27.79 | 100 | 6.837 | 20 | 停机
14 | 惠州塔牌水泥有限公司 | 一线窑头 | 6042206 | 69.933 | - | - | - | - | 9.3072 | 20 | 正常
14 | 惠州塔牌水泥有限公司 | 一线窑尾 | 11345761 | 131.317 | 26.734 | 320 | 38.001 | 100 | 1.829 | 20 | 正常
14 | 惠州塔牌水泥有限公司 | 二线窑头 | 1953594.625 | 22.611 | - | - | - | - | 0 | 20 | 停机
15 | 南亚塑胶工业(惠州)有限公司 | 1#锅炉烟气排放口（A1） | 756182.628 | 31507.61 | 15.933 | 50 | 1.52 | 35 | 0.43 | 10 | 正常
15 | 南亚塑胶工业(惠州)有限公司 | 3#粉尘排放口（C3） | 70833.039 | 0.82 | - | - | - | - | 1.4825 | 10 | 正常
15 | 南亚塑胶工业(惠州)有限公司 | 2#锅炉烟气排放口（A2） | 137567.347 | 5731.973 | 0.07 | 150 | - | - | - | - | 正常
16 | 广东惠州平海发电厂有限公司 | 1号锅炉废气排放口 | 58998801.866 | 698.252 | 39.117 | 100 | 22.668 | 50 | 3.597 | 20 | 正常
16 | 广东惠州平海发电厂有限公司 | 2号锅炉废气排放口 | 224111.915 | 7.065 | 11.286 | 100 | 9.203 | 50 | 9.273 | 20 | 停机
17 | 艾杰旭显示玻璃（惠州）有限公司 | 四期炉窑废气排放口 | 417762.156 | 4.835 | 242.355 | 400 | 8.203 | 200 | 0.989 | 30 | 正常
17 | 艾杰旭显示玻璃（惠州）有限公司 | 一期熔窑废气排放口 | 491153.5 | 5.685 | 241.439 | 400 | 1.831 | 400 | 0.269 | 30 | 正常
17 | 艾杰旭显示玻璃（惠州）有限公司 | 三期熔窑废气排放口 | - | - | 0 | 400 | 0 | 200 | 0 | 30 | 停机
17 | 艾杰旭显示玻璃（惠州）有限公司 | 二期熔窑废气排放口 | 465400.094 | 5.386 | 238.691 | 400 | 2.456 | 200 | 1.456 | 30 | 正常
18 | 中海油惠州石化有限公司 | 燃油燃气锅炉烟囱 | 1018358.75 | 11.786 | 134.408 | 200 | 2.36 | 200 | 1.676 | 30 | 正常
18 | 中海油惠州石化有限公司 | 燃油燃气锅炉烟囱 2 | 998013.625 | 11.551 | 59.046 | 200 | 1.377 | 200 | 5.435 | 30 | 正常
18 | 中海油惠州石化有限公司 | 硫磺（1）排气筒 | 122018.805 | 1.412 | 11.444 | - | 28.728 | 100 | - | - | 正常
18 | 中海油惠州石化有限公司 | 蜡油加裂排气筒 | 1388598 | 16.072 | 45.048 | 100 | - | - | - | - | 正常
18 | 中海油惠州石化有限公司 | 煤柴油加裂排气筒 | 791343.312 | 9.159 | 39.408 | 100 | - | - | - | - | 正常
18 | 中海油惠州石化有限公司 | 制氢（1）排气筒 | 3907364.25 | 45.224 | 71.558 | 100 | - | - | - | - | 正常
18 | 中海油惠州石化有限公司 | 制氢（2）排气筒 | 4529429 | 52.424 | 50.834 | 100 | - | - | - | - | 正常
18 | 中海油惠州石化有限公司 | 重整（I）排气筒 | 3258286.5 | 37.712 | 71.41 | 100 | - | - | - | - | 正常
18 | 中海油惠州石化有限公司 | 芳烃联合（1）排气筒 | 6961388.5 | 80.572 | 43.836 | 100 | - | - | - | - | 正常
18 | 中海油惠州石化有限公司 | 芳烃联合（2）排气筒 | 2440263.25 | 28.244 | 31.043 | 100 | - | - | - | - | 正常
18 | 中海油惠州石化有限公司 | 芳烃联合2排气筒 | 1654150.25 | 19.145 | 36.468 | 100 | - | - | - | - | 正常
18 | 中海油惠州石化有限公司 | 焦化（1）排气筒 | 1200558.375 | 13.895 | 64.776 | 100 | - | - | - | - | 正常
18 | 中海油惠州石化有限公司 | 焦化（2）排气筒 | 1674719.375 | 19.383 | 64.184 | 100 | - | - | - | - | 正常
18 | 中海油惠州石化有限公司 | 催化裂化（1）排气筒 | 3865689 | 161070.344 | 61.323 | 100 | 0.447 | 50 | 6.394 | 30 | 正常
18 | 中海油惠州石化有限公司 | 煅烧焦烟囱 | - | - | - | - | - | - | 0 | 10 | 停机
18 | 中海油惠州石化有限公司 | 常减压（1）烟囱 | 3567154.25 | 41.286 | 29.761 | 100 | - | - | - | - | 正常
18 | 中海油惠州石化有限公司 | 3#燃油燃气锅炉烟道 | 2039676 | 23.607 | 46.89 | 100 | 3.172 | 50 | 0.869 | 20 | 正常
18 | 中海油惠州石化有限公司 | 航煤加氢129排气筒 | 385963.969 | 4.467 | 37.069 | 100 | - | - | - | - | 正常
18 | 中海油惠州石化有限公司 | 硫磺（II）134排气筒 | 2085036.875 | 24.132 | - | - | 28.43 | 100 | - | - | 正常
18 | 中海油惠州石化有限公司 | 催化裂化（II）123排气筒 | 13092646 | 151.535 | 47.993 | 100 | 1.718 | 50 | 3.296 | 30 | 正常
18 | 中海油惠州石化有限公司 | 渣油加氢133排气筒 | 1489812.875 | 17.243 | 48.073 | 100 | - | - | - | - | 正常
18 | 中海油惠州石化有限公司 | 常减压（II）121排气筒 | 2250066.25 | 26.042 | 25.99 | 100 | 1.66 | 50 | 0.344 | 20 | 正常
18 | 中海油惠州石化有限公司 | 重整（II）127排气筒 | 3299759.25 | 38.192 | 69.81 | 100 | 2.202 | 50 | 0.716 | 20 | 正常
18 | 中海油惠州石化有限公司 | 煤制氢硫磺排气筒 | 283439.875 | 3.28 | - | - | 1.9 | 100 | - | - | 正常
18 | 中海油惠州石化有限公司 | 煤制氢蒸汽过热炉排气筒 | - | - | 0 | 100 | - | - | - | - | 停机
18 | 中海油惠州石化有限公司 | 燃气轮机排气筒 | 4186190 | 48.451 | 22 | 50 | 0.141 | 35 | 0.377 | 5 | 正常
18 | 中海油惠州石化有限公司 | 高压加氢裂化装置（II）加热炉排气 | 1410176 | 16.322 | 34.159 | 100 | 1.075 | 50 | 0.141 | 20 | 正常
18 | 中海油惠州石化有限公司 | 丙烯酸及酯废水焚烧炉排气筒 | 343280.062 | 3.973 | 82.718 | 300 | 1.036 | 100 | 2.625 | 30 | 正常
18 | 中海油惠州石化有限公司 | 重整（Ⅲ）排气筒 | 5090083 | 58.913 | 31.909 | 100 | 2.026 | 50 | 0.078 | 20 | 正常
18 | 中海油惠州石化有限公司 | 芳烃联合（Ⅱ）排气筒 | 7443294 | 86.149 | 44.346 | 100 | 0.56 | 50 | 0.044 | 20 | 正常
19 | 中海壳牌石油化工有限公司 | UT1装置燃油锅炉F-8105/06/07/08排气筒 | 9154295 | 105.95 | 86.49 | 200 | 27.21 | 200 | 10.29 | 30 | 正常
19 | 中海壳牌石油化工有限公司 | UT2装置辅助蒸汽锅炉B-401A排气筒 | 2578430 | 29.84 | 128.53 | 200 | 46.5 | 200 | 7.73 | 30 | 正常
19 | 中海壳牌石油化工有限公司 | UT2装置辅助蒸汽锅炉B-401C-1#排气筒 | 1489770 | 17.24 | 69.76 | 200 | 48.25 | 200 | 8.76 | 30 | 正常
19 | 中海壳牌石油化工有限公司 | UT2装置辅助蒸汽锅炉B-401C-2#排气筒 | 1253980 | 14.51 | 69.72 | 200 | 40.75 | 200 | 8.62 | 30 | 正常
19 | 中海壳牌石油化工有限公司 | UT2装置辅助蒸汽锅炉B-401D排气筒 | 3922562.25 | 45.4 | 50.84 | 100 | 4.31 | 35 | 1.35 | 5 | 正常
19 | 中海壳牌石油化工有限公司 | SMPO2装置废液焚烧炉A-9302排气筒 | 1513959.75 | 18.35 | 45.77 | 300 | 8.44 | 100 | 5.39 | 30 | 正常
19 | 中海壳牌石油化工有限公司 | UT1装置固废焚烧炉F-9401排气筒 | 1539.81 | 0.02 | 884.5 | 300 | 250.05 | 100 | 0 | 30 | 停机
19 | 中海壳牌石油化工有限公司 | UT1装置污水处理场废气处理设施A-9230排气筒 | 937853.56 | 10.85 | - | - | - | - | - | - | 正常
19 | 中海壳牌石油化工有限公司 | UT1装置废液焚烧炉A-9301排气筒 | 3673710.5 | 42.52 | 84.82 | 300 | 4.3 | 200 | 2.37 | 30 | 正常
19 | 中海壳牌石油化工有限公司 | LOP2装置裂解炉F-190排气筒 | 2043642 | 23.65 | 55.09 | 100 | - | - | - | - | 正常
19 | 中海壳牌石油化工有限公司 | UT1装置燃气轮机GT-8161排气筒 | 9980697 | 115.51 | 70.33 | 120 | 2.47 | 100 | 2.02 | 10 | 正常
19 | 中海壳牌石油化工有限公司 | SMPO1装置热油炉F-5301A/B/C排气筒 | 7515574.5 | 86.99 | 57.62 | 100 | 0 | 50 | 3.12 | 20 | 正常
19 | 中海壳牌石油化工有限公司 | UT2装置燃气轮机GT-201排气筒 | 13387300 | 154.94 | 74.42 | 50 | - | - | - | - | 正常
19 | 中海壳牌石油化工有限公司 | POD2装置废液焚烧炉A-2962排气筒 | 153139.8 | 1.77 | 85.87 | 300 | 0 | 100 | 1.29 | 30 | 正常
19 | 中海壳牌石油化工有限公司 | SMPO2装置热油炉F-5301A/B/C排气筒 | 6510320 | 75.35 | 33.13 | 100 | 0 | 50 | 2.11 | 20 | 正常
19 | 中海壳牌石油化工有限公司 | LOP1装置裂解炉F-1100排气筒 | 1404161.75 | 16.25 | 72.73 | 100 | - | - | - | - | 正常
19 | 中海壳牌石油化工有限公司 | UT2装置辅助蒸汽锅炉B-401B-1#排气筒 | 1241930 | 14.37 | 26.97 | 200 | 64.58 | 200 | 3.13 | 30 | 正常
19 | 中海壳牌石油化工有限公司 | UT2装置辅助蒸汽锅炉B-401B-2#排气筒 | 1003830 | 11.61 | 59.36 | 200 | 63.93 | 200 | 2.23 | 30 | 正常
20 | 光大环保能源（龙门）有限公司 | 一号废气排放口 | 1714312.63 | 19.84 | 146.18 | 200 | 25.632 | 50 | 5.483 | 10 | 正常
20 | 光大环保能源（龙门）有限公司 | 二号废气排放口 | 1803542 | 20.87 | 123.405 | 200 | 28.224 | 50 | 4.887 | 10 | 正常
21 | 惠州绿色动力再生能源有限公司 | 焚烧废气排放口3# | 3550209.75 | 41.09 | 76.502 | 80 | 14.606 | 30 | 1.081 | 8 | 正常
21 | 惠州绿色动力再生能源有限公司 | 焚烧废气排放口4# | 2993999.5 | 34.65 | 76.664 | 80 | 12.99 | 30 | 1.33 | 8 | 正常
21 | 惠州绿色动力再生能源有限公司 | 焚烧废气排放口1# | 3142641.5 | 36.37 | 76.783 | 80 | 24.907 | 30 | 0.809 | 8 | 正常
21 | 惠州绿色动力再生能源有限公司 | 焚烧废气排放口2# | 124.32 | 0 | 23.472 | 80 | 10.302 | 30 | 103.493 | 8 | 停机
22 | 三菱化学化工原料（惠州）有限公司 | 废气排放口 | 3219326.75 | 37.261 | 18.098 | 100 | 0.869 | 50 | 2.96 | 20 | 正常
23 | 惠州李长荣橡胶有限公司 | RTO | 2459629 | 29.034 | 5.9762 | 100 | 0.3935 | 50 | 3.0951 | 20 | 正常
24 | 惠州绿色动力环保有限公司 | 焚烧废气排放口#1 | 1913017.75 | 22.141 | 75.949 | 250 | 16.33 | 80 | 2.317 | 10 | 正常
24 | 惠州绿色动力环保有限公司 | 焚烧废气排放口#2 | 444334.062 | 5.143 | 46.622 | 250 | 8.092 | 80 | 4.972 | 10 | 停机
24 | 惠州绿色动力环保有限公司 | 焚烧废气排放口#3 | 0 | 0 | 0 | 250 | 34.848 | 80 | 26.162 | 10 | 停机
25 | 国能（惠州）热电有限责任公司 | 1、2号机组烟囱排放口 | 47555808 | 550.414 | 36.483 | 100 | 26.494 | 50 | 0.536 | 20 | 正常
25 | 国能（惠州）热电有限责任公司 | 3号机组烟囱排放口 | 63.6 | 0.001 | 10.76 | 50 | - | - | - | - | 停机
25 | 国能（惠州）热电有限责任公司 | 4号机组烟囱排放口 | 10863153 | 134.743 | 105.142 | 50 | - | - | - | - | 正常
26 | 华润水泥（惠州）有限公司 | 总排放口 | 9978707.3 | 115.494 | 229.264 | 320 | 3.807 | 100 | 8.382 | 20 | 正常
26 | 华润水泥（惠州）有限公司 | 窑头 | 5014850.774 | 58.042 | - | - | - | - | 3.7732 | 20 | 正常