## Sheet1
监测日期：2025-09-21
序号 | 企业名称 | 监控点名称 | 烟气量(M3) | 烟气流量（M3/s） | 氮氧化物(mg/M3) |  | 二氧化硫(mg/M3) |  | 烟尘(mg/M3) |  | 生产状态
[5 empty] | 浓度 | 限值 | 浓度 | 限值 | 浓度 | 限值
1 | 惠州市光大水泥企业有限公司光华水泥厂 | A线窑尾 | 5401917 | 62.522 | 1972.624 | 320 | 89.903 | 100 | 736.975 | 20 | 正常
1 | 惠州市光大水泥企业有限公司光华水泥厂 | B线窑尾 | 14958286 | 173.128 | 42.712 | 320 | 45.255 | 100 | 0.459 | 20 | 正常
1 | 惠州市光大水泥企业有限公司光华水泥厂 | A线窑头烟囱 | 3930051.25 | 45.487 | - | - | - | - | 3.6269 | 20 | 正常
1 | 惠州市光大水泥企业有限公司光华水泥厂 | B线窑头烟囱 | 8032739.5 | 92.972 | - | - | - | - | 7.1233 | 20 | 正常
2 | 广东展宏钢铁有限公司 | 电炉废气排放口 | 1902935.125 | 79288.977 | - | - | - | - | 0.01 | 15 | 正常
2 | 广东展宏钢铁有限公司 | 电炉废气排放口#2 | 8146283.5 | 94.286 | - | - | - | - | 0.352 | 15 | 正常
3 | 惠州固力水泥集团有限公司博罗分公司 | 排放口（窑头） | 1118285.5 | 12.943 | - | - | - | - | 0 | 20 | 停机
3 | 惠州固力水泥集团有限公司博罗分公司 | 总排放口（窑尾） | 300410.812 | 3.477 | 26.28 | 320 | 21.389 | 100 | 0 | 20 | 停机
4 | 惠州东江威立雅环境服务有限公司 | 焚烧炉废气排放口 | 713527.062 | 8.258 | 127.014 | 300 | 4.032 | 100 | 2.989 | 30 | 正常
5 | 惠州福和纸业有限公司 | 锅炉废气排放口1# | 1644511.68 | 19.034 | 15.71 | 50 | 4.72 | 35 | 3.25 | 10 | 正常
5 | 惠州福和纸业有限公司 | 锅炉废气排放口2# | 1728 | 0.02 | 0.56 | 150 | 0 | 50 | 0 | 20 | 停机
6 | 惠州市光大水泥企业有限公司 | A线旋窑窑尾处理后排口 | 382131.781 | 4.423 | 0.012 | 320 | 100.259 | 100 | 45.955 | 20 | 停机
6 | 惠州市光大水泥企业有限公司 | B线旋窑窑尾处理后排口 | 255645.875 | 2.959 | 0.543 | 320 | 2.72 | 100 | 0 | 20 | 停机
6 | 惠州市光大水泥企业有限公司 | A线窑头烟窗 | 690068.5 | 7.987 | - | - | - | - | 0 | 20 | 停机
6 | 惠州市光大水泥企业有限公司 | B线窑头烟窗 | 0 | 0 | - | - | - | - | 0 | 20 | 停机
7 | 惠州广惠能源有限公司 | 焚烧炉烟气排放口3# | 3883375.25 | 45.296 | 89.234 | 200 | 37.155 | 50 | 7.277 | 10 | 正常
7 | 惠州广惠能源有限公司 | 焚烧炉烟气排放口2# | 3512359 | 40.956 | 87.48 | 200 | 16.893 | 50 | 5.532 | 10 | 正常
7 | 惠州广惠能源有限公司 | 焚烧炉烟气排放口1# | 3678539 | 42.873 | 114.443 | 200 | 32.333 | 50 | 5.109 | 10 | 正常
8 | 光大环保能源（博罗）有限公司 | 3# | 942924.69 | 10.91 | 108.424 | 200 | 4.026 | 35 | 6.019 | 10 | 正常
8 | 光大环保能源（博罗）有限公司 | 1# | 857022.69 | 9.92 | 110.69 | 200 | 6.764 | 35 | 4.106 | 10 | 正常
8 | 光大环保能源（博罗）有限公司 | 2# | 1030165.63 | 11.92 | 111.775 | 200 | 17.041 | 35 | 2.249 | 10 | 正常
8 | 光大环保能源（博罗）有限公司 | 4# | 3339640.5 | 38.65 | 112.525 | 200 | 9.396 | 35 | 1.288 | 10 | 正常
9 | 光大环保能源（惠东）有限公司 | #3烟囱 | 1864696 | 21.582 | 148.34 | 200 | 12.014 | 50 | 4.803 | 10 | 正常
9 | 光大环保能源（惠东）有限公司 | #1烟囱 | 1322814.5 | 15.31 | 138.677 | 200 | 6.326 | 50 | 3.454 | 10 | 正常
9 | 光大环保能源（惠东）有限公司 | #2烟囱 | 1347690.75 | 15.598 | 145.926 | 200 | 11.781 | 50 | 4.836 | 10 | 正常
10 | 惠州市瑞能热力有限公司 | FQ-00622锅炉废气排放口 | 2162609.28 | 25.03 | 16.74 | 200 | 3.48 | 35 | 1.53 | 10 | 正常
10 | 惠州市瑞能热力有限公司 | 锅炉废气排放口2# | 44928 | 0.52 | 35.36 | 150 | - | - | - | - | 停机
11 | 惠州深能源丰达电力有限公司 | 1号机废气排放口 | 2882450.75 | 33.362 | 0.025 | 50 | 0 | 35 | 5.284 | 5 | 停机
11 | 惠州深能源丰达电力有限公司 | 2号机废气排放口 | 0 | 0 | 0 | 50 | 0 | 35 | 0 | 5 | 停机
11 | 惠州深能源丰达电力有限公司 | 5号机组废气排放口 | 839340.632 | 9.906 | 11.149 | 50 | 0.11 | 35 | 21.416 | 5 | 停机
11 | 惠州深能源丰达电力有限公司 | 6号机组废气排放口 | 4465.471 | 0.054 | 31.555 | 50 | 6.159 | 35 | 59.959 | 5 | 停机
11 | 惠州深能源丰达电力有限公司 | 1号启动锅炉废气排放口 | 8764.727 | 0.104 | 0 | 50 | 0.265 | 35 | 11.318 | 10 | 正常
11 | 惠州深能源丰达电力有限公司 | 2号启动锅炉废气排放口 | 107704.428 | 1.287 | 34.897 | 50 | 0.001 | 35 | 0.276 | 10 | 正常
12 | 广东惠州天然气发电有限公司 | 2号发电机组烟囱 | 3058983.36 | 127457.64 | 4.181 | 50 | - | - | - | - | 停机
12 | 广东惠州天然气发电有限公司 | 1号发电机组烟囱 | 0 | 0 | 122.844 | 50 | - | - | - | - | 停机
12 | 广东惠州天然气发电有限公司 | 3号发电机组烟囱 | 0 | 0 | 59.064 | 50 | - | - | - | - | 停机
12 | 广东惠州天然气发电有限公司 | 4号发电机组烟囱 | 1493925.12 | 17.291 | 22.952 | 50 | - | - | - | - | 停机
12 | 广东惠州天然气发电有限公司 | 5号发电机组烟囱 | 5459711.04 | 63.191 | 52.144 | 50 | - | - | - | - | 正常
12 | 广东惠州天然气发电有限公司 | 6号发电机组烟囱 | 35211620.16 | 407.542 | 35.092 | 50 | - | - | - | - | 正常
13 | 宝武镁业（惠州）有限公司 | 工业窑炉燃烧废气排放口 | 156784.224 | 1.815 | 48.0389 | - | 0.2589 | - | 3.7108 | 200 | 正常
14 | 惠州塔牌水泥有限公司 | 二线窑尾 | 202447.828 | 2.343 | 0.904 | 320 | 1.141 | 100 | 0.131 | 20 | 停机
14 | 惠州塔牌水泥有限公司 | 一线窑头 | 5651517 | 65.411 | - | - | - | - | 8.983 | 20 | 正常
14 | 惠州塔牌水泥有限公司 | 一线窑尾 | 11875323 | 137.446 | 28.628 | 320 | 35.172 | 100 | 1.807 | 20 | 正常
14 | 惠州塔牌水泥有限公司 | 二线窑头 | 2198571.5 | 25.446 | - | - | - | - | 0 | 20 | 停机
15 | 南亚塑胶工业(惠州)有限公司 | 1#锅炉烟气排放口（A1） | 740915.275 | 30871.47 | 14.936 | 50 | 1.721 | 35 | 0.51 | 10 | 正常
15 | 南亚塑胶工业(惠州)有限公司 | 3#粉尘排放口（C3） | 5224.526 | 0.06 | - | - | - | - | 1.4279 | 10 | 正常
15 | 南亚塑胶工业(惠州)有限公司 | 2#锅炉烟气排放口（A2） | 143871.334 | 5994.639 | 0.03 | 150 | - | - | - | - | 正常
16 | 广东惠州平海发电厂有限公司 | 1号锅炉废气排放口 | 46528149.143 | 549.4 | 36.822 | 100 | 16.568 | 50 | 2.238 | 20 | 正常
16 | 广东惠州平海发电厂有限公司 | 2号锅炉废气排放口 | 598751.47 | 6.93 | 10.95 | 100 | 18.164 | 50 | 9.153 | 20 | 停机
17 | 艾杰旭显示玻璃（惠州）有限公司 | 四期炉窑废气排放口 | 405572.625 | 4.694 | 243.548 | 400 | 8.68 | 200 | 0.995 | 30 | 正常
17 | 艾杰旭显示玻璃（惠州）有限公司 | 一期熔窑废气排放口 | 488662.938 | 5.656 | 243.052 | 400 | 1.859 | 400 | 0.26 | 30 | 正常
17 | 艾杰旭显示玻璃（惠州）有限公司 | 三期熔窑废气排放口 | - | - | 0 | 400 | 0 | 200 | 0 | 30 | 停机
17 | 艾杰旭显示玻璃（惠州）有限公司 | 二期熔窑废气排放口 | 478806.75 | 5.542 | 248.875 | 400 | 2.509 | 200 | 0.851 | 30 | 正常
18 | 中海油惠州石化有限公司 | 燃油燃气锅炉烟囱 | 1035226.062 | 11.982 | 131.719 | 200 | 3.045 | 200 | 1.586 | 30 | 正常
18 | 中海油惠州石化有限公司 | 燃油燃气锅炉烟囱 2 | 1034447.875 | 11.973 | 60.462 | 200 | 1.76 | 200 | 5.203 | 30 | 正常
18 | 中海油惠州石化有限公司 | 硫磺（1）排气筒 | 119651.969 | 1.385 | 11.98 | - | 23.567 | 100 | - | - | 正常
18 | 中海油惠州石化有限公司 | 蜡油加裂排气筒 | 1384787 | 16.028 | 47.421 | 100 | - | - | - | - | 正常
18 | 中海油惠州石化有限公司 | 煤柴油加裂排气筒 | 802235.438 | 9.285 | 37.609 | 100 | - | - | - | - | 正常
18 | 中海油惠州石化有限公司 | 制氢（1）排气筒 | 3882276 | 44.934 | 72.965 | 100 | - | - | - | - | 正常
18 | 中海油惠州石化有限公司 | 制氢（2）排气筒 | 4461416.5 | 51.637 | 52.029 | 100 | - | - | - | - | 正常
18 | 中海油惠州石化有限公司 | 重整（I）排气筒 | 3048241.75 | 35.281 | 70.663 | 100 | - | - | - | - | 正常
18 | 中海油惠州石化有限公司 | 芳烃联合（1）排气筒 | 6874874 | 79.57 | 43.851 | 100 | - | - | - | - | 正常
18 | 中海油惠州石化有限公司 | 芳烃联合（2）排气筒 | 2383874 | 27.591 | 31.31 | 100 | - | - | - | - | 正常
18 | 中海油惠州石化有限公司 | 芳烃联合2排气筒 | 1625907.75 | 18.818 | 35.849 | 100 | - | - | - | - | 正常
18 | 中海油惠州石化有限公司 | 焦化（1）排气筒 | 1272932 | 14.733 | 67.438 | 100 | - | - | - | - | 正常
18 | 中海油惠州石化有限公司 | 焦化（2）排气筒 | 1506761.25 | 17.439 | 69.936 | 100 | - | - | - | - | 正常
18 | 中海油惠州石化有限公司 | 催化裂化（1）排气筒 | 3863814.75 | 160992.281 | 60.916 | 100 | 0.439 | 50 | 6.262 | 30 | 正常
18 | 中海油惠州石化有限公司 | 煅烧焦烟囱 | - | - | - | - | - | - | 0 | 10 | 停机
18 | 中海油惠州石化有限公司 | 常减压（1）烟囱 | 3399367.5 | 39.344 | 28.674 | 100 | - | - | - | - | 正常
18 | 中海油惠州石化有限公司 | 3#燃油燃气锅炉烟道 | 2150195.25 | 24.886 | 46.898 | 100 | 4.068 | 50 | 0.804 | 20 | 正常
18 | 中海油惠州石化有限公司 | 航煤加氢129排气筒 | 394028.469 | 4.56 | 36.457 | 100 | - | - | - | - | 正常
18 | 中海油惠州石化有限公司 | 硫磺（II）134排气筒 | 2082625.5 | 24.104 | - | - | 31.803 | 100 | - | - | 正常
18 | 中海油惠州石化有限公司 | 催化裂化（II）123排气筒 | 12411862 | 143.656 | 49.711 | 100 | 1.407 | 50 | 3.362 | 30 | 正常
18 | 中海油惠州石化有限公司 | 渣油加氢133排气筒 | 1385780.75 | 16.039 | 43.939 | 100 | - | - | - | - | 正常
18 | 中海油惠州石化有限公司 | 常减压（II）121排气筒 | 2759456.75 | 31.938 | 23.646 | 100 | 1.828 | 50 | 0.38 | 20 | 正常
18 | 中海油惠州石化有限公司 | 重整（II）127排气筒 | 3222725.25 | 37.3 | 66.019 | 100 | 2.172 | 50 | 0.713 | 20 | 正常
18 | 中海油惠州石化有限公司 | 煤制氢硫磺排气筒 | 295542.312 | 3.421 | - | - | 2.018 | 100 | - | - | 正常
18 | 中海油惠州石化有限公司 | 煤制氢蒸汽过热炉排气筒 | - | - | 0 | 100 | - | - | - | - | 停机
18 | 中海油惠州石化有限公司 | 燃气轮机排气筒 | 4159572.25 | 48.143 | 21.745 | 50 | 0.095 | 35 | 0.356 | 5 | 正常
18 | 中海油惠州石化有限公司 | 高压加氢裂化装置（II）加热炉排气 | 1279872 | 14.813 | 32.211 | 100 | 1.087 | 50 | 0.126 | 20 | 正常
18 | 中海油惠州石化有限公司 | 丙烯酸及酯废水焚烧炉排气筒 | 355010.719 | 4.109 | 81.331 | 300 | 1.051 | 100 | 2.63 | 30 | 正常
18 | 中海油惠州石化有限公司 | 重整（Ⅲ）排气筒 | 4992877.5 | 57.788 | 31.474 | 100 | 2.032 | 50 | 0.078 | 20 | 正常
18 | 中海油惠州石化有限公司 | 芳烃联合（Ⅱ）排气筒 | 7057190 | 81.68 | 42.855 | 100 | 0.539 | 50 | 0.044 | 20 | 正常
19 | 中海壳牌石油化工有限公司 | UT1装置燃油锅炉F-8105/06/07/08排气筒 | 9037526 | 104.6 | 91.82 | 200 | 28.81 | 200 | 8.7 | 30 | 正常
19 | 中海壳牌石油化工有限公司 | UT2装置辅助蒸汽锅炉B-401A排气筒 | 2966480 | 34.33 | 139.14 | 200 | 53.76 | 200 | 7.55 | 30 | 正常
19 | 中海壳牌石油化工有限公司 | UT2装置辅助蒸汽锅炉B-401C-1#排气筒 | 1551980 | 17.96 | 69.74 | 200 | 35.52 | 200 | 10.57 | 30 | 正常
19 | 中海壳牌石油化工有限公司 | UT2装置辅助蒸汽锅炉B-401C-2#排气筒 | 1122300 | 12.98 | 66.19 | 200 | 30.04 | 200 | 9.15 | 30 | 正常
19 | 中海壳牌石油化工有限公司 | UT2装置辅助蒸汽锅炉B-401D排气筒 | 5000403.5 | 57.87 | 63.98 | 100 | 12.31 | 35 | 0.85 | 5 | 正常
19 | 中海壳牌石油化工有限公司 | SMPO2装置废液焚烧炉A-9302排气筒 | 1604563 | 18.57 | 46.19 | 300 | 8.16 | 100 | 4.65 | 30 | 正常
19 | 中海壳牌石油化工有限公司 | UT1装置固废焚烧炉F-9401排气筒 | 1484.69 | 0.02 | 1186.58 | 300 | 325.08 | 100 | 0 | 30 | 停机
19 | 中海壳牌石油化工有限公司 | UT1装置污水处理场废气处理设施A-9230排气筒 | 955913.19 | 11.06 | - | - | - | - | - | - | 正常
19 | 中海壳牌石油化工有限公司 | UT1装置废液焚烧炉A-9301排气筒 | 3804305 | 44.03 | 191.43 | 300 | 10.15 | 200 | 5.02 | 30 | 正常
19 | 中海壳牌石油化工有限公司 | LOP2装置裂解炉F-190排气筒 | 1937911.25 | 22.42 | 50.11 | 100 | - | - | - | - | 正常
19 | 中海壳牌石油化工有限公司 | UT1装置燃气轮机GT-8161排气筒 | 9849007 | 113.99 | 70.36 | 120 | 2.94 | 100 | 2.01 | 10 | 正常
19 | 中海壳牌石油化工有限公司 | SMPO1装置热油炉F-5301A/B/C排气筒 | 7285341.5 | 84.32 | 58.87 | 100 | 0 | 50 | 2.67 | 20 | 正常
19 | 中海壳牌石油化工有限公司 | UT2装置燃气轮机GT-201排气筒 | 4048370 | 46.85 | 134.14 | 50 | - | - | - | - | 停机
19 | 中海壳牌石油化工有限公司 | POD2装置废液焚烧炉A-2962排气筒 | 153120.78 | 1.77 | 59.23 | 300 | 0 | 100 | 1.34 | 30 | 正常
19 | 中海壳牌石油化工有限公司 | SMPO2装置热油炉F-5301A/B/C排气筒 | 5995000 | 69.38 | 35.03 | 100 | 0 | 50 | 2.92 | 20 | 正常
19 | 中海壳牌石油化工有限公司 | LOP1装置裂解炉F-1100排气筒 | 1386902.62 | 16.05 | 73.11 | 100 | - | - | - | - | 正常
19 | 中海壳牌石油化工有限公司 | UT2装置辅助蒸汽锅炉B-401B-1#排气筒 | 1313910 | 15.2 | 33.34 | 200 | 54.71 | 200 | 1.85 | 30 | 正常
19 | 中海壳牌石油化工有限公司 | UT2装置辅助蒸汽锅炉B-401B-2#排气筒 | 955718 | 11.06 | 59.35 | 200 | 57.86 | 200 | 1.83 | 30 | 正常
20 | 光大环保能源（龙门）有限公司 | 一号废气排放口 | 1780827.13 | 20.61 | 148.954 | 200 | 24.553 | 50 | 6.805 | 10 | 正常
20 | 光大环保能源（龙门）有限公司 | 二号废气排放口 | 1791659 | 20.74 | 114.069 | 200 | 23.565 | 50 | 6.389 | 10 | 正常
21 | 惠州绿色动力再生能源有限公司 | 焚烧废气排放口3# | 3434148 | 39.75 | 76.809 | 80 | 10.494 | 30 | 1.033 | 8 | 正常
21 | 惠州绿色动力再生能源有限公司 | 焚烧废气排放口4# | 3024597 | 35.01 | 77.196 | 80 | 12.818 | 30 | 1.323 | 8 | 正常
21 | 惠州绿色动力再生能源有限公司 | 焚烧废气排放口1# | 3274254.25 | 37.9 | 77.3 | 80 | 23.424 | 30 | 0.926 | 8 | 正常
21 | 惠州绿色动力再生能源有限公司 | 焚烧废气排放口2# | 0 | 0 | 1.325 | 80 | 12.879 | 30 | 57.374 | 8 | 停机
22 | 三菱化学化工原料（惠州）有限公司 | 废气排放口 | 3212719.25 | 37.184 | 17.94 | 100 | 0.92 | 50 | 2.85 | 20 | 正常
23 | 惠州李长荣橡胶有限公司 | RTO | 2413543.5 | 28.449 | 6.1949 | 100 | 0.4429 | 50 | 3.8169 | 20 | 正常
24 | 惠州绿色动力环保有限公司 | 焚烧废气排放口#1 | 1875794.5 | 21.711 | 75.381 | 250 | 11.363 | 80 | 2.422 | 10 | 正常
24 | 惠州绿色动力环保有限公司 | 焚烧废气排放口#2 | 378818.344 | 4.384 | 31.748 | 250 | 14.124 | 80 | 4.17 | 10 | 停机
24 | 惠州绿色动力环保有限公司 | 焚烧废气排放口#3 | 110.673 | 0.001 | 0 | 250 | 35.065 | 80 | 22.688 | 10 | 停机
25 | 国能（惠州）热电有限责任公司 | 1、2号机组烟囱排放口 | 44627356 | 516.52 | 33.035 | 100 | 27.037 | 50 | 0.677 | 20 | 正常
25 | 国能（惠州）热电有限责任公司 | 3号机组烟囱排放口 | 0 | 0 | 8.572 | 50 | - | - | - | - | 停机
25 | 国能（惠州）热电有限责任公司 | 4号机组烟囱排放口 | 2323948.75 | 27.172 | 1.035 | 50 | - | - | - | - | 停机
26 | 华润水泥（惠州）有限公司 | 总排放口 | 9983807.2 | 115.553 | 213.955 | 320 | 5.386 | 100 | 9.916 | 20 | 正常
26 | 华润水泥（惠州）有限公司 | 窑头 | 5092576.615 | 58.942 | - | - | - | - | 4.5088 | 20 | 正常